## Advertisiments SPEC
1. advertisiments from tracker(please use passive scan method)
advertising data(31 octes)
GAP_ADTYPE_FLAGS |  |  | GAP_ADTYPE_MANUFACTURER_SPECIFIC
lenth | type | value | lenth | type | data
[5 empty] | Company ID |  | Product ID | [11 empty] | flag | DataLength | ID | MOVE_STATE/BATTERY | DATA
0x02 | 0x01 | 0x04 | 0x14 | 0xFF | 0x0D | 0x00 | Byte0 | Byte1 | Byte2 | Byte3 | Byte4 | Byte5 | Byte6 | Byte7 | Byte8 | Byte9 | Byte10 | Byte11 | byte0 | byte0 | byte0 | byte0 | byte0 | other bytes
Product ID | [6 empty] | flag | datalength | ID | MOVE | Product ID(11 位) | [10 empty] | gesture/touched | battery | version
low-end tracker | PTRTI1B02LG | [5 empty] | flag | datalength | ID | BATTERY | Product ID(11 位) | [10 empty] | gesture/touched | battery | version
wristband | WB1TI1B0200
tracker slim | PTRTI1B02SG | [7 empty] | 加密混淆数据
MOVE | BATTERY
0x05 | 0x06
gesture/touched
0x01 | 0x00
datalength | 加密混淆数据的长度
ID | 广播包的ID(随机)
battery | 最近一次上报的电量
version | 当前软件版本
flag
byte0
bit7 | bit 6:4 | bit 3:0
0：不加密 1：加密 | 协议版本 | 加密的随机因子

## simple ATS
service UUID | 0xFFF0
char value UUID | 0xFFF1
通信方式 | ATS主机-> 产品 ： gatt_write_command
产品->ATS主机 ： notify
测试项 | ATS主机发送(十六进制表述) | 产品回应
读取版本号 | 00 00 00 00 | ‘0’ ‘0’ ‘0’ ‘1’ | 4个ASCII，即v0001
测试按键 | 00 00 00 01 | 00 00 00 00
|  | 00 00 00 01 | 压下按键后上报
测试Gsensor | 00 00 00 02 | 00 00 00 02 | 触碰Gsensor
|  | 00 00 00 00 | 未触碰Gsensor
点亮LED | 00 00 00 03 | 00 00 00 00
熄灭LED | 00 00 00 04 | 00 00 00 00
强制进入关机状态 | 00 00 00 05 | 00 00 00 00
查询当前电量 | 00 00 00 06 | 00 00 00 XX | XX : 0x00 ~ 0x64，电量百分比
default | 非上述ATS指令 | FF FF FF FF