## 履历
履历
版本 | 更新说明 | 责任人 | 日期
v1.0 | 初版

## ATS测试项及指标 (hidden)
| 端子\功能 | 测试方式 | 测试指标 | 测试工具
1 | WiFi | 产品连接指定路由器并与ATS通信 | 产品与ATS连接通信OK | ATS
2 | 按键 | 手工检查按键，当按下按键时，对应按键LED灯点亮且产品将键值返回到ATS | 按键值与返回PC端键值保持一致 | ATS
3 | BT | ATS发送命令DUT主动连接制定设备 | 蓝牙连接成功 | ATS
4 | LED灯 | ATS与产品通讯，控制LED灯逐一点亮，作业员确认 | 对应LED灯点亮 | ATS
5 | 软件版本 | PC通过BTM与产品通讯，获取软件信息 | 显示的软件信息与批次软件要求一致 | ATS
6 | WiFi音频 | DUT接收到ATS命令，播放服务器上指定音频 | 音频测试OK | ATS
7 | MAC/SN | DUT接收到ATS查询命令主动返回MAC/SN | MAC/SN校验正确 | ATS
8 | CP2.0(苹果用来校验加密解密的芯片) | ATS发送测试命令DUT返回结果 | 返回结果OK | ATS
9 | 擦除FLASH | ATS发送测试命令DUT返回结果 | 返回结果OK | ATS
10 | 复位 | 测试完成后发送退出工厂模式指令，产品复位、关机 |  | ATS

## 测试流程图 (hidden)
测试流程图
ATS(PC) | 产品端
ATS监测到有设备接入
启动
产品按组合键连接指，定路由器进入厂测
发送握手命令
产品响应ATS握手命令
握手成功
Yes
ATS发送连接制定蓝牙设备命令
产品连接制定设备并返回连接结果
TCP
ATS发送获取SN/MAC地址命令
TCP
产品返回对应SN/MAC
... ... 其他测试（8）
响应相应命令(9)
TCP
NO
复位
复位
TCP
结束
TCP
PC(ATS)
路由器
DUT
WiFi

## 通讯指令表M2N
钉钉M2N 通讯协议 UART通信 AT+Dev是固定头，后面接5位长度功能字符(用于适配当前蓝牙模组通信方式)。
序号 | 指令类 | 功能实现 | CMD | CMD状态（ACK） | 返回内容 | 备注
| 进入或退出厂测命令 | 进入测试模式 | AT+DevATSIN | fail&success | 无 | 进入厂测模式，产品亮特定灯效(软件自行定义)，以提示进入厂测成功
|  | 复位 | AT+DevFACIN | fail&success | 无 | 复位产品
|  | 退出测试模式 | AT+DevATSOF | fail&success | 无 | 退出厂测模式并重启
|  | 删除厂测(自毁) | AT+DevDLATS | fail&success | 无 | 删除厂测
| 信息读写 | 钉钉软件版本 | AT+DevVERCH | fail&success | DEV_GET_VER_XX.XXX.XXX(返回版本值)
|  | 厂测软件版本 | AT+DevATVER | fail&success | DEV_GET_ATSVER_ XX.XXX.XXX(返回版本值)
|  | pcba SN 烧录 | AT+DevPCSNW=XXXXXXX | fail&success | 无 | XXXX(写入的SN值) | AT+DevPCSNW=GTR111111MA999999TL
|  | pcba SN读取 | AT+DevPCSNR | fail&success | DEV_GET_PCBA_SN_XXXX(返回写入的值)
|  | 总装 SN 烧录 | AT+DevSESNW=XXXXXXXX | fail&success | 无 | XXXX(写入的SN值) | AT+DevSESNW=0101WME194801N000001
|  | 总装 SN 读取 | AT+DevSESNR | fail&success | DEV_GET_ASSY_SN_XXXX(返回写入的值)
|  | BT MAC烧录 | AT+DevBTMCW=XXXX | fail&success | 无 | 来料自带MAC，指令预留
|  | BT MAC读取 | AT+DevBTMCR | fail&success | DEV_GET_BTMAC_XXXXXXXXXXXX
|  | WiFi MAC烧录 | AT+DevWFMCW=XXXX | fail&success | 无 | 来料自带MAC，指令预留
|  | WIFI MAC读取 | AT+DevWFMCR | fail&success | DEV_GET_WIFIMAC_XXXXXXXXXXXX
|  | 老化标志位读写 | AT+DevAGDNE | fail&success | 0/1 | 数据返回1是已老化，返回0是未老化。
| 功能测试 | 读取ALS 实时Sensor值 | AT+DevALSCH | fail&success | DEV_GET_ALS_XX | XX代表ALS Sensor值
|  | 摄像头预览 | AT+DevCMCAP | fail&success | 无 | 因使用UART通信，无法推出图片分析，拍照后人工确认，请确认。
|  | 播放内置1K音频 | AT+DevPLY1K | fail&success | 无
|  | 停止播放内置1K音频 | AT+DevPLYST | fail&success | 无
|  | LCD背光，摄像头预览，LED打开 | AT+DevLCMON | fail&success | 无
|  | LCD背光，摄像头预览，LED关闭 | AT+DevLCMOF | fail&success | 无
|  | 摄像头拍照 | AT+DevTKPIC=xx（90-100） | fail&success | 无 | 需要前提条件，WiFi连接，tftp服务器设置ip， 摄像头预览打开 不加参数默认100
|  | 设置硬件时间 | AT+DevHWCLK=YYYY-MM-DD XX:XX | fail&success | 无 | 设置时钟，若电池没装，断电后时钟会变回1970年
|  | 读取硬件时间 | AT+DevHWCLK | fail&success | 无 | 指令与设置时钟相同，只不带参数。返回设置后时间变化值
| 按键测试 | 进入按键/旋钮测试模式 | AT+DevKEYIN | fail&success | 按产品按键/旋钮，返回按键/旋钮名称 | 1.进入工厂模式后屏蔽机器按键normal功能. 2.进入按键检测模式，操作员按按键,主动将按键信息发送给ATS; 当前产品只有复位按键
|  | 退出按键/旋钮测试模式 | AT+DevKEYOF | fail&success | 无 | 退出按键检测模式，操作员按按键,不能再主动发送按键信息给ATS;
| 音量控制 | 设置产品输出音量 | AT+DevVOLUM=X | fail&success | 无 | XX代表音量值，如0-10的整数
| 连接测试 | 打开BLE广播 | AT+DevOPBLE | fail&success | 无
|  | WIFI连接 | AT+DevWFCNT=XXX YYY | fail&success | 无 | (XXX=WiFi SSID，YYY=WiFi密码)
|  | WIFI IP检测 | AT+DevWFIPR | fail&success | DEV_GET_WIFIIP_XXX | XXX=路由器分配给产品的IP，获取失败返回空
|  | 断开WiFi连接 | AT+DevWFDCN | fail&success | 无
|  | WIFI RSSI检测 | AT+DevRRSSI | fail&success | DEV_GET_WIFIRSSI_XXX | 返回WIFI RSSI值
|  | 设置TFTP 服务器IP | AT+DevSVRIP=XXX.XXX.XX.X（IP地址） | fail&success | 无 | 用于上传照片,需要连接wifi
| led/显示屏控制 | LED全亮 | AT+DevALLON | fail&success | 无
|  | LED全灭 | AT+DevALLOF | fail&success | 无
|  | LCD屏显示红色 | AT+DevLCRED | fail&success | 无
|  | LCD屏显示绿色 | AT+DevLCGRN | fail&success | 无
|  | LCD屏显示蓝色 | AT+DevLCBLU | fail&success | 无
|  | LCD屏显示白色 | AT+DevLCWHT | fail&success | 无
|  | LCD屏显示黑色 | AT+DevLCBLK | fail&success | 无
|  | LCD开启关闭100次 | AT+DevLCDLP=XXX（0-100） | fail&success | 无 | 不加参数默认100次，执行其他命令停止
耦合测试指令（邓子锐提供）

## 按键信息返回 (hidden)
产品返回按键值
此部分值需要根据产品端按键与之匹配修改
子项描述 | 匹配值 | 匹配数值
KEY1 | 0x01 | bb 06 10 01 CA FC
KEY2 | 0x02 | bb 06 10 02 FA 9F
KEY3 | 0x03 | bb 06 10 03 XX XX
KEY4 | 0x04 | bb 06 10 04 XX XX
KEY5 | 0x05 | bb 06 10 05 XX XX
KEY6 | 0x06 | bb 06 10 06 XX XX

## Source切换 (hidden)
QI
命令 | 功能 | 返回命令1：ACK | 返回命令2：数据 | 备注
ba 08 0F 00 ii 01 XX XX | AUX_i input打开 | 命令正确: bb 05 0a 9c 2d 命令错误: bb 05 0e dc a9 | 成功: bb 05 01 2d 46 失败: bb 05 00 3d 67 | ba 08 0F YY ii 01/02 XX XX 0. YY:表示哪个source源; 1. ii:表示YY的第ii通道,取值是0,1,2,… 2. 如机型无此功能则命令NA.
ba 08 0F 00 ii 02 XX XX | AUX_i input关闭
ba 08 0F 01 00 01 XX XX | MP3通道打开
ba 08 0F 01 00 02 XX XX | MP3通道关闭
ba 08 0F 02 ii 01 XX XX | MIC_i input打开
ba 08 0F 02 ii 02 XX XX | MIC_i input关闭
ba 08 0F 03 ii 01 XX XX | coaxial_i input打开
ba 08 0F 03 ii 02 XX XX | coaxial_i input关闭
ba 08 0F 04 ii 01 XX XX | 光纤_i input打开
ba 08 0F 04 ii 02 XX XX | 光纤_i input关闭
ba 08 0F 05 00 01 XX XX | IPOD数字音频打开
ba 08 0F 05 00 02 XX XX | IPOD数字音频关闭
ba 08 0F 06 00 01 XX XX | IPOD模拟音频打开
ba 08 0F 06 00 02 XX XX | IPOD模拟音频关闭
ba 08 0F 07 00 01 XX XX | ARC 打开
ba 08 0F 07 00 02 XX XX | ARC 关闭
ba 08 0F 08 00 01 XX XX | 蓝牙同轴输入打开
ba 08 0F 08 00 02 XX XX | 蓝牙同轴输入关闭
ba 08 0F 09 00 01 XX XX | 蓝牙模拟音频输入打开
ba 08 0F 09 00 02 XX XX | 蓝牙模拟音频输入关闭
ba 08 0F 0d 00 01 F7 0D | WiFi 音频打开
ba 08 0F 0d 00 02 C7 6E | WiFi 音频关闭
ba 08 0F 0d 01 01 XX XX | 左声道中频
ba 08 0F 0d 02 01 XX XX | 右声道中频
ba 08 0F 0d 03 01 XX XX | 左声道高频
ba 08 0F 0d 04 01 XX XX | 右声道高频
实例如下：
ba 08 0F 00 00 01 B5 5C | AUX_0 input打开
ba 08 0F 00 01 01 86 6D | AUX_1 input打开
ba 08 0F 00 02 01 D3 3E | AUX_2 input打开
ba 08 0F 00 00 02 85 3F | AUX_0 input关闭
ba 08 0F 00 01 02 B6 0E | AUX_1 input关闭
ba 08 0F 00 02 02 E3 5D | AUX_2 input关闭
ba 08 0F 01 00 01 82 6C | MP3通道打开
ba 08 0F 01 00 02 B2 0F | MP3通道关闭
ba 08 0F 02 00 01 DB 3C | MIC_0 input打开
ba 08 0F 02 01 01 E8 0D | MIC_1 input打开 |  | ba 08 0F 00 00 01 B5 5C | AUX input
ba 08 0F 02 00 02 EB 5F | MIC_0 input关闭 |  | ba 08 0F 03 00 01 EC 0C | Coaxial input
ba 08 0F 02 01 02 D8 6E | MIC_1 input关闭 |  | ba 08 0F 04 00 01 69 9C | Optical input
ba 08 0F 03 00 01 EC 0C | coaxial_0 input打开 |  | ba 08 0F 02 00 01 DB 3C | MIC input
ba 08 0F 03 01 01 DF 3D | coaxial_1 input打开
ba 08 0F 03 00 02 DC 6F | coaxial_0 input关闭
ba 08 0F 03 01 02 EF 5E | coaxial_1 input关闭
ba 08 0F 04 00 01 69 9C | 光纤_0 input打开
ba 08 0F 04 01 01 5A AD | 光纤_1 input打开
ba 08 0F 04 00 02 59 FF | 光纤_0 input关闭
ba 08 0F 04 01 02 6A CE | 光纤_1 input关闭
ba 08 0F 05 00 01 5E AC | IPOD数字音频打开
ba 08 0F 05 00 02 6E CF | IPOD数字音频关闭
ba 08 0F 06 00 01 07 FC | IPOD模拟音频打开
ba 08 0F 06 00 02 37 9F | IPOD模拟音频关闭
ba 08 0F 07 00 01 30 CC | ARC 打开
ba 08 0F 07 00 02 00 AF | ARC 关闭
ba 08 0F 08 00 01 1C FD | 蓝牙同轴输入打开
ba 08 0F 08 00 02 2C 9E | 蓝牙同轴输入关闭
ba 08 0F 09 00 01 2B CD | 蓝牙模拟音频输入打开
ba 08 0F 09 00 02 1B AE | 蓝牙模拟音频输入关闭
ba 08 0F 0a 00 01 xx xx | portable输入打开
ba 08 0F 0a 00 02 xx xx | portable输入关闭

## 音量调节 (hidden)
音量调节
命令 |  | 功能 | 返回命令1：ACK | 返回命令2：数据 | 备注
ba 06 16 YY(音量值) XX XX |  | 音量调节 | 命令正确: bb 05 0a 9c 2d 命令错误： bb 05 0e dc a9 | 成功1 失败0
1 | BA 06 16 01 16 EE
2 | BA 06 16 02 26 8D
3 | BA 06 16 03 36 AC
4 | BA 06 16 04 46 4B
5 | BA 06 16 05 56 6A
6 | BA 06 16 06 66 09
7 | BA 06 16 07 76 28
8 | BA 06 16 08 87 C7
9 | BA 06 16 09 97 E6
10 | BA 06 16 0A A7 85
11 | BA 06 16 0B B7 A4
12 | BA 06 16 0C C7 43
13 | BA 06 16 0D D7 62
14 | BA 06 16 0E E7 01
15 | BA 06 16 0F F7 20
16 | BA 06 16 10 14 FE
17 | BA 06 16 11 04 DF
18 | BA 06 16 12 34 BC
19 | BA 06 16 13 24 9D
20 | BA 06 16 14 54 7A
21 | BA 06 16 15 44 5B
22 | BA 06 16 16 74 38
23 | BA 06 16 17 64 19
24 | BA 06 16 18 95 F6
25 | BA 06 16 19 85 D7
26 | BA 06 16 1A B5 B4
27 | BA 06 16 1B A5 95
28 | BA 06 16 1C D5 72
29 | BA 06 16 1D C5 53
30 | BA 06 16 1E F5 30
31 | BA 06 16 1F E5 11
32 | BA 06 16 20 22 AD
33 | BA 06 16 21 32 8C
34 | BA 06 16 22 02 EF
35 | BA 06 16 23 12 CE
36 | BA 06 16 24 62 29
37 | BA 06 16 25 72 08
38 | BA 06 16 26 42 6B
39 | BA 06 16 27 52 4A
40 | BA 06 16 28 A3 A5
41 | BA 06 16 29 B3 84
42 | BA 06 16 2A 83 E7
43 | BA 06 16 2B 93 C6
44 | BA 06 16 2C E3 21
45 | BA 06 16 2D F3 00

## 软件版本检查 (hidden)
软件版本查询命令
命令 | 功能 | 返回命令1：ACK | 返回命令2：数据 | 备注
ba 06 08 01 XX XX | 机型/走向 | 命令正确: bb 05 0a 9c 2d 命令错误: bb 05 0e dc a9 | bb Le YY YY … XX XX | Le：1字节，表示数据包长度； YY YY …：N字节（256-4），数据信息 XX XX: CRCh CRCl | MPEG返回机型和走向的文本信息 例如：BDX5300/KE
ba 06 08 02 XX XX | 区域码 |  | bb Le YY YY … XX XX |  | MPEG返回区域码的文本信息 例如：DVD 2 BD 4
ba 06 08 03 XX XX | 查询IP KEY信息 |  | bb Le YY YY … XX XX |  | 返回KEY信息标志位,有Key在相应标志位置1,没有该Key在相应位置清0,具体哪个位对应哪种KEY,见"附录1"
ba 06 08 04 XX XX | MPEG软件版本 |  | bb Le YY YY … XX XX |  | MPEG返回MPEG软件主版本号 例如：V03
ba 06 08 05 XX XX | 查询伺服软件版本 |  | bb Le YY YY … XX XX |  | MPEG返回伺服软件版本的文本信息 例如：6R0200
ba 06 08 06 46 75 | 查询MCU0软件版本 |  | BB 8 0 0 0 1 24 12 D A |  | MPEG返回MCU软件版本的文本信息 例如：V01
ba 06 08 07 XX XX | 查询MCU1软件版本 |  | bb Le YY YY … XX XX
ba 06 08 08 XX XX | 查询MCU2软件版本 |  | bb Le YY YY … XX XX
ba 06 08 09 XX XX | WifiMAC |  | bb Le YY YY … XX XX
ba 06 08 0A XX XX | BT-MAC |  | bb Le YY YY … XX XX
ba 06 08 0B XX XX | 工厂模式版本 |  | bb Le YY YY … XX XX |  | info:在握手时需要查询此版本号
ba 06 08 0C XX XX | BTM版本号 |  | bb Le YY YY … XX XX |  | 查询BTM版本号
ba 06 09 0D C4 2F | WIFI版本号 |  | bb Le YY YY … XX XX
ba 06 08 0e C7 7D | rom版本号
ba 06 08 0f D7 5C | flash版本号
ba 06 08 10 C7 7D | 产品SN号
ba 06 08 01 36 92 | 机型/走向
ba 06 08 02 06 F1 | 区域码
ba 06 08 03 16 D0 | 查询BD、HDCP、AACS KEY信息是否烧录成功
ba 06 08 04 66 37 | MPEG软件版本
ba 06 08 05 76 16 | 查询伺服软件版本
ba 06 08 06 46 75 | 查询MCU0软件版本
ba 06 08 07 56 54 | 查询MCU1软件版本
ba 06 08 08 A7 BB | 查询MCU2软件版本
ba 06 08 09 B7 9A | WifiMAC
ba 06 08 0A 87 F9 | LanMAC
ba 06 08 0B 97 D8 | 工厂模式版本