## ES到GTR变更点
where basex+软件GTR-PP阶段变更点
序号 | 变更点 | 变更原因 | 备注 | 附件
1 | 可通讯卡片充电4小时未满电状态灯效由绿灯闪烁变更至红灯闪烁 | 客户要求
2 | 卡片插入统一亮橙灯，至少3S后才开始变换为真实灯效 | 消除插入卡片时的接触不良，电压抖动现象 | 可通讯卡片的通讯唤醒需要时间，灯效变化也会有相应的延迟
3 | 增加灯效闪烁之后的锁定功能（不会再次跳转为其余非闪烁灯效） | 确保卡片充电的超时提醒生效，异常问题卡片灯效不会无故跳转 | 附件为LED灯效切换更新
4 | 卡片在插入3S后如果发生橙灯转变为绿灯（即充满电），则再次跳转为橙灯的条件由ADC为大于283调整至ADC大于等于340 | 防止卡片在充电中由于广播耗电导致灯效频繁变化
5 | 调整BASEX+轮询逻辑，由先通讯60ms，在检测ADC；调整至 先检测ADC>=30在进行通讯 | 提高BASX+检测效率
6 | 减少开关通道，灯效切换的延时 | 提高BASX+检测效率
7 | 增加RTC时区，ATS写入FLASH时的保护字节 | 防止由于预烧录导致FLASH混乱导致消息错误
8 | 连续重复判断4次需要变灯的情况才变灯的逻辑删除，拔出卡片后的取消灯效判断由4次调整为2次 | 增加2，3点后已经可以有效防止ADC跳动，故作此修改提高BASEX+检测效率

## GTR到RTR变更点报备
BLE收发机GTR阶段到RTR阶段变更点报备
序号 | 变更点 | 变更原因 | 备注 | 附件
1 | 两颗主LED使用LED间隔柱将其抬高。 | 1、问题：LED灯芯跟焊点过近，焊接时有可能损害灯芯； 2、方案：使用通用LED间隔柱将其抬高，LED间隔柱规格:NYLON66(UL) V0 圆柱体 外径5mm(比主LED外径5.8mm小)，高3mm，内孔引脚间距2.54mm。 装配效果如下
2 | 在保险丝输入前串联10欧姆电阻。 | 1、抑制热插拔输入冲击电流，防止保险丝熔断。 热插拔保险丝冲击电流峰值达1.143A，持续时间410us； 添加10欧姆电阻后保险丝冲击电流峰值达0.567A，持续时间500us； 符合现用的保险丝安倍等级，额定电流250mA的250% t<5s ； 2、设12V供电，最大工作电流25mA，10欧姆电阻分压约0.25V，对12V应用电路没影响。
3 | 咨询问题：关于主LED，通力采购推荐另外一款子弹型绿光LED，咨询对方意见。 | 通力采购推荐。 | 1、推荐子弹型绿光LED规格书见附件； 2、光谷规格书标称发光强度达30000mcd@20mA，推荐的永林的规格书标称发光强度只达22500mcd@20mA，焊接上电观察，永林的发光会比光谷发光偏蓝。 3、咨询客户的能否接受？
4 | V3.0版原理图确认 | 客户确认 | V3.0版本原理图见附件
5 | C版PCB图确认 | 客户确认 | C版PCB图见附件
6
7
8
9
10