## 修改记录
序号 | 版本 | 修改内容 | 拟制/更改人 | 日期 | 备注
1 | V1.0 | 初版拟制 | 杨万德 | 2022-04-08
2 | V1.1 | 添加wifi 5G相关指令 | 杨家武 | 2022-04-15
3 | V1.2 | 添加设置继电器引脚控制电平指令 | 杨家武 | 2022-04-27
4 | V1.3 | 添加获取光感传感器类型指令 | 贾锴 | 2022-05-07
5 | V1.4 | 修改设置继电器控制引脚电平指令参数对应GPIO描述 | 杨家武 | 2022-05-08
6 | V1.5 | 添加设置和查询L1路继电器0的开关状态指令、恢复出厂设置指令 | 杨家武 | 2022-05-23
7 | V1.6 | 添加重新定义和初始化MCU烧录引脚指令 | 杨家武 | 2022-05-24
8 | V1.7 | 去掉多余指令 | 杨家武 | 2022-07-07

## 加密狗
指令 | 描述 | 回显语法 | 参数说明 | 备注
AT^HELP | 查看所有支持的指令
AT^GETDONGLEINFO? | 获取公钥ID | ^GETDONGLEINFO:xx,xx,xx,xx OK
AT^CHECKAUTHORITY | 获取经过公钥加密的数据命令 | ^CHECKAUTHORITY:xxxxxxxx OK
AT^CONFORMAUTHV1=xxxxxx | 将签名发给设备 | HUM:xxxxxxxx OK
AT | 检查指令是否通讯正常 | OK

## 法兰西WC(主板)
| 指令 | 描述 | 回显语法 | 参数说明 | 备注
RF非信令测试,若要查看BES2600打印，执行AT^TRANSMODE=3，回显OK后，重启生效
进入 RF 非信令测试模式 | AT^WIENABLE=2 | 设置RF测试模式：0: 停止WIFI非信令测试；2：进入WIFI非信令测试； | 重启无返回值
| AT^WICAL=1 | 设置RF WIFI参数为默认配置； | AT^WICAL=1 延迟1秒 OK
| AT^WITX=1 | 设置WIFI TX：1：使能WIFI TX；0：停止WIFI TX； | AT^WITX=1 OK
2.G WI-FI Tx Frequency Calibration | AT^WIBAND=0 | 设置bandwidth：0:20M；1:40M； | AT^WIBAND=0 OK
| AT^WIMODE=4 | 设置模式：1:11a；2:11b；3:11g；4:11n； | AT^WIMODE=4 OK
| AT^WIDATARATE=6500 | 设置速率，单位：0.01/Mbps；6500设置速率为MCS7； | AT^WIDATARATE=6500 OK
| AT^WIFREQ=2472,0 | 设置CH：2412为CH1，2442为CH7，2472为CH13；0为频偏值，这里设置为0即可； | AT^WIFREQ=2472,0 OK
| AT^WICALFREQ=0,60 | 设置频偏：0为默认值；60为时钟偏移，取值范围0-511； | AT^WICALFREQ=0,60 OK
| AT^WICALDATA? | 查询数据
| AT^WICALPOW=0,3000 | 设置发射功率：0为默认值；3000：发射功率 取值范围0-16383 | AT^WICALPOW=0,3000 OK
| AT^WICALFREQ=0,166 | 设置频偏：0为默认值；166为时钟偏移，取值范围0-511； | AT^WICALFREQ=0,166 OK
2.4G Wi-Fi Tx Power Calibration | AT^WITX=0 | 设置WIFI TX：1：使能WIFI TX；0：停止WIFI TX； | AT^WITX=0 OK
| AT^WITX=1 | 设置WIFI TX：1：使能WIFI TX；0：停止WIFI TX； | AT^WITX=1 OK
| AT^WIBAND=0 | 设置bandwidth：0:20M；1:40M； | AT^WIBAND=0 OK
| AT^WIMODE=4 | 设置模式：1:11a；2:11b；3:11g；4:11n； | AT^WIMODE=4 OK
| AT^WIDATARATE=6500 | 设置速率，单位：0.01/Mbps；1100设置速率为CCK11；5400设置速率为OFDM54；6500设置速率为MCS7； | AT^WIDATARATE=6500 OK
| AT^WIFREQ=2412,0 | 设置CH：2412为CH1，2442为CH7，2472为CH13；0为频偏值，这里设置为0即可； | AT^WIFREQ=2412,0 OK
| AT^WICALPOW=0,6850 | 设置发射功率：0为默认值；6850：发射功率 取值范围0-16383 | AT^WICALPOW=0,6850 OK
| AT^WIMODE=4 | 设置模式：1:11a；2:11b；3:11g；4:11n； | AT^WIMODE=4 OK
| AT^WIDATARATE=6500 | 设置速率，单位：0.01/Mbps；1100设置速率为CCK11；5400设置速率为OFDM54；6500设置速率为MCS7； | AT^WIDATARATE=6500 OK
| AT^WIFREQ=2442,0 | 设置CH：2412为CH1，2442为CH7，2472为CH13；0为频偏值，这里设置为0即可； | AT^WIFREQ=2442,0 OK
| AT^WICALPOW=0,6350 | 设置发射功率：0为默认值；6350：发射功率 取值范围0-16383 | AT^WICALPOW=0,6350 OK
| AT^WIMODE=4 | 设置模式：1:11a；2:11b；3:11g；4:11n； | AT^WIMODE=2 OK
| AT^WIDATARATE=6500 | 设置速率，单位：0.01/Mbps；1100设置速率为CCK11；5400设置速率为OFDM54；6500设置速率为MCS7； | AT^WIDATARATE=6500 OK
| AT^WIFREQ=2472,0 | 设置CH：2412为CH1，2442为CH7，2472为CH13；0为频偏值，这里设置为0即可； | AT^WIFREQ=2472,0 OK
| AT^WICALPOW=0,6100 | 设置发射功率：0为默认值；6100：发射功率 取值范围0-16383 | AT^WICALPOW=0,6100 OK
| AT^WICAL=0 | 结束当前频段信道校准并保存校准参数到Flash | AT^WICAL=0 延迟半秒 OK
5G Wi-Fi Tx Power Calibration | AT^WIENABLE=2 | 设置RF测试模式：0: 停止WIFI非信令测试；2：进入WIFI非信令测试； | 重启无返回值
| AT^WITX=1 | 设置WIFI TX：1：使能WIFI TX；0：停止WIFI TX； | AT^WITX=1 OK
| AT^WIBAND=0 | 设置bandwidth：0:20M；1:40M； | AT^WIBAND=0 OK
| AT^WIMODE=4 | 设置模式：1:11a；2:11b；3:11g；4:11n； | AT^WIMODE=4 OK
| AT^WIDATARATE=6500 | 设置速率，单位：0.01/Mbps；1100设置速率为CCK11；5400设置速率为OFDM54；6500设置速率为MCS7； | AT^WIDATARATE=6500 OK
| AT^WIFREQ=5180,0 | 设置CH：2412为CH1，2442为CH7，2472为CH13；0为频偏值，这里设置为0即可； | AT^WIFREQ=5180,0 OK
| AT^WICALPOW=0,5979 | 设置发射功率：0为默认值；5100：发射功率 取值范围0-16383 | AT^WICALPOW=0,5979 OK
| AT^WIMODE=4 | 设置模式：1:11a；2:11b；3:11g；4:11n； | AT^WIMODE=4 OK
| AT^WIDATARATE=6500 | 设置速率，单位：0.01/Mbps；1100设置速率为CCK11；5400设置速率为OFDM54；6500设置速率为MCS7； | AT^WIDATARATE=6500 OK
| AT^WIFREQ=5320,0 | 设置CH：2412为CH1，2442为CH7，2472为CH13；0为频偏值，这里设置为0即可； | AT^WIFREQ=5320,0 OK
| AT^WICALPOW=0,5624 | 设置发射功率：0为默认值；5624：发射功率 取值范围0-16383 | AT^WICALPOW=0,5624 OK
| AT^WIMODE=4 | 设置模式：1:11a；2:11b；3:11g；4:11n； | AT^WIMODE=4 OK
| AT^WIDATARATE=6500 | 设置速率，单位：0.01/Mbps；1100设置速率为CCK11；5400设置速率为OFDM54；6500设置速率为MCS7； | AT^WIDATARATE=6500 OK
| AT^WIFREQ=5745,0 | 设置CH：2412为CH1，2442为CH7，2472为CH13；0为频偏值，这里设置为0即可； | AT^WIFREQ=5745,0 OK
| AT^WICALPOW=0,5550 | 设置发射功率：0为默认值；5550：发射功率 取值范围0-16383 | AT^WICALPOW=0,5550 OK
| AT^WIMODE=4 | 设置模式：1:11a；2:11b；3:11g；4:11n； | AT^WIMODE=4 OK
| AT^WIDATARATE=6500 | 设置速率，单位：0.01/Mbps；1100设置速率为CCK11；5400设置速率为OFDM54；6500设置速率为MCS7； | AT^WIDATARATE=6500 OK
| AT^WIFREQ=5825,0 | 设置CH：2412为CH1，2442为CH7，2472为CH13；0为频偏值，这里设置为0即可； | AT^WIFREQ=5825,0 OK
| AT^WICALPOW=0,5751 | 设置发射功率：0为默认值；5751：发射功率 取值范围0-16383 | AT^WICALPOW=0,5751 OK
| AT^WITX=0 | 设置WIFI TX：1：使能WIFI TX；0：停止WIFI TX； | AT^WITX=0 OK
| AT^WICAL=0 | 结束当前频段信道校准并保存校准参数到Flash | AT^WICAL=0 延迟半秒 OK
| AT^WICALDATAALL? | 查询数据
2.4G测试 | AT^WITX=1 | 设置WIFI TX：1：使能WIFI TX；0：停止WIFI TX； | AT^WITX=1 OK
| AT^WIBAND=0 | 设置bandwidth：0:20M；1:40M； | AT^WIBAND=0 OK
| AT^WIMODE=2 | 设置模式：1:11a；2:11b；3:11g；4:11n； | AT^WIMODE=2 OK
| AT^WIDATARATE=1100 | 设置速率，单位：0.01/Mbps；1100设置速率为CCK11；5400设置速率为OFDM54；6500设置速率为MCS7； | AT^WIDATARATE=1100 OK
| AT^WIFREQ=2412,0 | 设置CH：2472为CH13；0为频偏值，这里设置为0即可； | AT^WIFREQ=2412,0 OK
| AT^WIMODE=3 | 设置模式：1:11a；2:11b；3:11g；4:11n； | AT^WIMODE=3 OK
| AT^WIDATARATE=5400 | 设置速率，单位：0.01/Mbps；1100设置速率为CCK11；5400设置速率为OFDM54；6500设置速率为MCS7； | AT^WIDATARATE=5400 OK
| AT^WIFREQ=2472,0 | 设置CH：2472为CH13；0为频偏值，这里设置为0即可； | AT^WIFREQ=2472,0 OK
| AT^WIMODE=4 | 设置模式：1:11a；2:11b；3:11g；4:11n； | AT^WIMODE=4 OK
| AT^WIDATARATE=6500 | 设置速率，单位：0.01/Mbps；1100设置速率为CCK11；5400设置速率为OFDM54；6500设置速率为MCS7； | AT^WIDATARATE=6500 OK
| AT^WIFREQ=2442,0 | 设置CH：2472为CH13；0为频偏值，这里设置为0即可； | AT^WIFREQ=2442,0 OK
| AT^WIBAND=1 | 设置bandwidth：0:20M；1:40M； | AT^WIBAND=1 OK
| AT^WIMODE=4 | 设置模式：1:11a；2:11b；3:11g；4:11n； | AT^WIMODE=4 OK
| AT^WIDATARATE=6500 | 设置速率，单位：0.01/Mbps；1100设置速率为CCK11；5400设置速率为OFDM54；6500设置速率为MCS7； | AT^WIDATARATE=6500 OK
| AT^WIFREQ=2462,0 | 设置CH：2422为CH3，2472为CH13；0为频偏值，这里设置为0即可； | AT^WIFREQ=2462,0 OK
| AT^WITX=0 | 设置WIFI TX：1：使能WIFI TX；0：停止WIFI TX； | AT^WITX=0 OK
5G测试 | AT^WITX=1 | 设置WIFI TX：1：使能WIFI TX；0：停止WIFI TX； | AT^WITX=1 OK
| AT^WIBAND=0 | 设置bandwidth：0:20M；1:40M； | AT^WIBAND=0 OK
| AT^WIMODE=1 | 设置模式：1:11a；2:11b；3:11g；4:11n； | AT^WIMODE=1 OK
| AT^WIDATARATE=5400 | 设置速率，单位：0.01/Mbps；1100设置速率为CCK11；5400设置速率为OFDM54；6500设置速率为MCS7； | AT^WIDATARATE=5400 OK
| AT^WIFREQ=5180,0 | 设置CH：5180为CH36；0为频偏值，这里设置为0即可； | AT^WIFREQ=5180,0 OK
| AT^WIMODE=1 | 设置模式：1:11a；2:11b；3:11g；4:11n； | AT^WIMODE=1 OK
| AT^WIDATARATE=5400 | 设置速率，单位：0.01/Mbps；1100设置速率为CCK11；5400设置速率为OFDM54；6500设置速率为MCS7； | AT^WIDATARATE=5400 OK
| AT^WIFREQ=5320,0 | 设置CH：5320为CH64；0为频偏值，这里设置为0即可； | AT^WIFREQ=5320,0 OK
| AT^WIMODE=4 | 设置模式：1:11a；2:11b；3:11g；4:11n； | AT^WIMODE=4 OK
| AT^WIDATARATE=6500 | 设置速率，单位：0.01/Mbps；1100设置速率为CCK11；5400设置速率为OFDM54；6500设置速率为MCS7； | AT^WIDATARATE=6500 OK
| AT^WIFREQ=5745,0 | 设置CH：5745为CH149；0为频偏值，这里设置为0即可； | AT^WIFREQ=5745,0 OK
| AT^WIBAND=1 | 设置bandwidth：0:20M；1:40M； | AT^WIBAND=1 OK
| AT^WIMODE=4 | 设置模式：1:11a；2:11b；3:11g；4:11n； | AT^WIMODE=4 OK
| AT^WIDATARATE=6500 | 设置速率，单位：0.01/Mbps；1100设置速率为CCK11；5400设置速率为OFDM54；6500设置速率为MCS7； | AT^WIDATARATE=6500 OK
| AT^WIFREQ=5825,0 | 设置CH：5825为CH165；0为频偏值，这里设置为0即可； | AT^WIFREQ=5825,0 OK
| AT^WITX=0 | 设置WIFI TX：1：使能WIFI TX；0：停止WIFI TX； | AT^WITX=0 OK
进入 RF 非信令测试模式 | AT^WIENABLE=2 | 设置RF测试模式：0: 停止WIFI非信令测试；2：进入WIFI非信令测试； | 重启无返回值
2.4G Wi-Fi Rx Verify Rx 测试模式下不区分速率只区分信道 | AT^WIRX=1 | 设置RX：1:使能RX模式 0：停止RX模式 | AT^WIRX=1 OK
| AT^WIBAND=0 | 设置bandwidth：0:20M；1:40M； | AT^WIBAND=0 OK
| AT^WIFREQ=2412,0 | 设置CH：2472为CH13；0为频偏值，这里设置为0即可； | AT^WIFREQ=2412,0 OK
| AT^WIRPCKG=0 | //清空当前接收寄存器 //等待仪器发包 | AT^WIRPCKG=0 OK
| AT^WIRPCKG? | 结束收包并统计包数 | AT^WIRPCKG? ^WIRPCKG:3226,0 OK 统计包数不固定
| AT^WIFREQ=2472,0 | 设置CH：2472为CH13；0为频偏值，这里设置为0即可； | AT^WIFREQ=2472,0 OK
| AT^WIRPCKG=0 | //清空当前接收寄存器 //等待仪器发包 | AT^WIRPCKG=0 OK
| AT^WIRPCKG? | 结束收包并统计包数 | AT^WIRPCKG? ^WIRPCKG:3226,0 OK 统计包数不固定
| AT^WIFREQ=2442,0 | 设置CH：2472为CH13；0为频偏值，这里设置为0即可； | AT^WIFREQ=2442,0 OK
| AT^WIRPCKG=0 | //清空当前接收寄存器 //等待仪器发包 | AT^WIRPCKG=0 OK
| AT^WIRPCKG? | 结束收包并统计包数 | AT^WIRPCKG? ^WIRPCKG:3226,0 OK 统计包数不固定
| AT^WIBAND=1 | 设置bandwidth：0:20M；1:40M； | AT^WIBAND=1 OK
| AT^WIFREQ=2437,0 | 设置CH：2472为CH13；0为频偏值，这里设置为0即可； | AT^WIFREQ=2437,0 OK
| AT^WIRPCKG=0 | //清空当前接收寄存器 //等待仪器发包 | AT^WIRPCKG=0 OK
| AT^WIRPCKG? | 结束收包并统计包数 | AT^WIRPCKG? ^WIRPCKG:3226,0 OK 统计包数不固定
5G Wi-Fi Rx Verify Rx 测试模式下不区分速率只区分信道 | AT^WIBAND=0 | 设置bandwidth：0:20M；1:40M； | AT^WIBAND=0 OK
| AT^WIFREQ=5180,0 | 设置CH：2472为CH13；0为频偏值，这里设置为0即可； | AT^WIFREQ=5180,0 OK
| AT^WIRPCKG=0 | //清空当前接收寄存器 //等待仪器发包 | AT^WIRPCKG=0 OK
| AT^WIRPCKG? | 结束收包并统计包数 | AT^WIRPCKG? ^WIRPCKG:3226,0 OK 统计包数不固定
| AT^WIFREQ=5320,0 | 设置CH：2472为CH13；0为频偏值，这里设置为0即可； | AT^WIFREQ=5320,0 OK
| AT^WIRPCKG=0 | //清空当前接收寄存器 //等待仪器发包 ,后面指令手动发 | AT^WIRPCKG=0 OK
| AT^WIRPCKG? | 结束收包并统计包数 | AT^WIRPCKG? ^WIRPCKG:3226,0 OK 统计包数不固定
| AT^WIFREQ=5745,0 | 设置CH：2472为CH13；0为频偏值，这里设置为0即可； | AT^WIFREQ=5745,0 OK
| AT^WIRPCKG=0 | //清空当前接收寄存器 //等待仪器发包 | AT^WIRPCKG=0 OK
| AT^WIRPCKG? | 结束收包并统计包数 | AT^WIRPCKG? ^WIRPCKG:3226,0 OK 统计包数不固定
| AT^WIBAND=1 | 设置bandwidth：0:20M；1:40M； | AT^WIBAND=1 OK
| AT^WIFREQ=5825,0 | 设置CH：2472为CH13；0为频偏值，这里设置为0即可； | AT^WIFREQ=5825,0 OK
| AT^WIRPCKG=0 | //清空当前接收寄存器 //等待仪器发包 | AT^WIRPCKG=0 OK
| AT^WIRPCKG? | 结束收包并统计包数 | AT^WIRPCKG? ^WIRPCKG:3226,0 OK 统计包数不固定
| AT^WIRX=0 | 设置WIFI RX：1：使能WIFI RX；0：停止WIFI RX； | AT^WIRX=0 OK
进入 BT 非信令测试模式 | AT^WIENABLE=0 | 设置RF测试模式：0: 停止WIFI非信令测试；2：进入停止WIFI非信令测试； | AT^WIENABLE=0 OK
| AT^TBTENABLE=2 | 设置BT测试模式：1：正常模式；2: 进入BT非信令测试模式； | AT^TBTENABLE=2 延迟半秒 OK
| AT^TBTCAL=1 | 设置RF BT参数为默认配置； | AT^TBTCAL=1 延迟1秒 OK
| AT^TBTMODE=1 | 设置定频模式； | AT^TBTMODE=1 OK
BT Tx Power Calibration | AT^TBTPAYLOAD=1 | 设置payload：1； | AT^TBTPAYLOAD=1 OK
BT BDR Tx Power Calibration | AT^TBTPKG=DH5 | 设置packet； | AT^TBTPKG=DH5 OK
| AT^TBTFREQ=2441,0 | 设置CH：2402为CH0；2421为CH19；2441为CH39；0：默认值； | AT^TBTFREQ=2441,0 OK
| AT^TBTTX=1 | 设置TX：1：使能TX；0：停止TX； | AT^TBTTX=1 OK
| AT^TBTCALPOW=0,14 | 设置并保存power值；0：默认值； 20：发射功率，取值范围：1-31； | AT^TBTCALPOW=0,14 OK
| AT^TBTTX=0 | 设置TX：1：使能TX；0：停止TX； | AT^TBTTX=0 OK
BT EDR Tx Power Calibration | AT^TBTPKG=2-DH5 | 设置packet； | AT^TBTPKG=2-DH5 OK
| AT^TBTFREQ=2441,0 | 设置CH：2402为CH0；2421为CH19；2441为CH39；0：默认值； | AT^TBTFREQ=2441,0 OK
| AT^TBTTX=1 | 设置TX：1：使能TX；0：停止TX； | AT^TBTTX=1 OK
| AT^TBTCALPOW=0,21 | 设置并保存power值；0：默认值； 20：发射功率，取值范围：1-31； | AT^TBTCALPOW=0,21 OK
| AT^TBTTX=0 | 设置TX：1：使能TX；0：停止TX； | AT^TBTTX=0 OK
BT BLE Tx Power Calibration(BLE 和 BR 共用 power 值) | AT^TBTLECFG=32 | 配置BLE功率：20: 表示海外版：BLE的功率比BR低2db； 32：表示国内版：BLE的功率跟BR一样； | AT^TBTLECFG=32 OK
进入 BT 非信令测试模式 | AT^WIENABLE=0 | 设置RF测试模式：0: 停止WIFI非信令测试；2：进入停止WIFI非信令测试； | AT^WIENABLE=0 OK
| AT^TBTENABLE=2 | 设置BT测试模式：1：正常模式；2: 进入BT非信令测试模式； | AT^TBTENABLE=2 延迟半秒 OK
| AT^TBTMODE=1 | 设置定频模式； | AT^TBTMODE=1 OK
BT Tx Verify | AT^TBTPAYLOAD=1 | 设置payload：1； | AT^TBTPAYLOAD=1 OK
BT BDR Tx Verify | AT^TBTPKG=DH5 | 设置packet； | AT^TBTPKG=DH5 OK
| AT^TBTFREQ=2441,0 | 设置CH：2402为CH0；2421为CH19；2441为CH39；0：默认值； | AT^TBTFREQ=2441,0 OK
| AT^TBTTX=1 | 设置TX：1：使能TX；0：停止TX； | AT^TBTTX=1 OK
| AT^TBTTX=0 | 设置TX：1：使能TX；0：停止TX； | AT^TBTTX=0 OK
BT EDR Tx Verify | AT^TBTPKG=2-DH5 | 设置packet； | AT^TBTPKG=2-DH5 OK
| AT^TBTFREQ=2441,0 | 设置CH：2402为CH0；2421为CH19；2441为CH39；0：默认值； | AT^TBTFREQ=2441,0 OK
| AT^TBTTX=1 | 设置TX：1：使能TX；0：停止TX； | AT^TBTTX=1 OK
| AT^TBTTX=0 | 设置TX：1：使能TX；0：停止TX； | AT^TBTTX=0 OK
BT BLE Tx Verify | AT^TBTPKG=BLE | 设置packet； 设置packet，BLE 2M | AT^TBTPKG=BLE OK
| AT^TBTFREQ=2441,0 | 设置CH：2402为CH0；2421为CH19；2441为CH39；0：默认值； | AT^TBTFREQ=2441,0 OK
| AT^TBTTX=1 | 设置TX：1：使能TX；0：停止TX； | AT^TBTTX=1 OK
| AT^TBTTX=0 | 设置TX：1：使能TX；0：停止TX； | AT^TBTTX=0 OK
BT BDR Rx Verify | AT^TBTPKG=DH5 | 设置packet； | AT^TBTPKG=DH5 OK
| AT^TBTFREQ=2441,0 | 设置CH：2402为CH0；2421为CH19；2441为CH39；0：默认值； | AT^TBTFREQ=2441,0 OK
| AT^TBTRX=1 | 设置TX：1：使能TX；0：停止TX； | AT^TBTTX=1 OK
| AT^TBTRX=0 | 设置TX：1：使能TX；0：停止TX； | AT^TBTTX=0 OK
| AT^TBTRPCKG? | 第一个值，收到包的总数量（正常包+错误包的总数量） 第二个值： 1. 当BDR、EDR模式：返回head_error+payload_error 2. 当BLE模式：固定返回0 | AT^TBTRPCKG? ^TBTRPCKG:-1,0 OK
BT EDR Rx Verify | AT^TBTPKG=2-DH5 | 设置packet； | AT^TBTPKG=2-DH5 OK
| AT^TBTFREQ=2441,0 | 设置CH：2402为CH0；2421为CH19；2441为CH39；0：默认值； | AT^TBTFREQ=2441,0 OK
| AT^TBTRX=1 | 设置TX：1：使能TX；0：停止TX； | AT^TBTTX=1 OK
| AT^TBTRX=0 | 设置TX：1：使能TX；0：停止TX； | AT^TBTTX=0 OK
| AT^TBTRPCKG? | 第一个值，收到包的总数量（正常包+错误包的总数量） 第二个值： 1. 当BDR、EDR模式：返回head_error+payload_error 2. 当BLE模式：固定返回0 | AT^TBTRPCKG? ^TBTRPCKG:-1,0 OK
BT BLE Rx Verify | AT^TBTPKG=BLE | 设置packet； 设置packet，BLE 2M | AT^TBTPKG=BLE OK
| AT^TBTFREQ=2402,0 | 设置CH：2402为CH0；2421为CH19；2441为CH39；0：默认值； | AT^TBTFREQ=2402,0 OK
| AT^TBTRX=1 | 设置TX：1：使能TX；0：停止TX； | AT^TBTTX=1 OK
| AT^TBTRX=0 | 设置TX：1：使能TX；0：停止TX； | AT^TBTTX=0 OK
| AT^TBTRPCKG? | 第一个值，收到包的总数量（正常包+错误包的总数量） 第二个值： 1. 当BDR、EDR模式：返回head_error+payload_error 2. 当BLE模式：固定返回0 | AT^TBTRPCKG? ^TBTRPCKG:-1,0 OK
写入BSN | AT^BSN=<BSN> | 设置主板单板条码 | AT^BSN=<BSN> OK
读取BSN | AT^BSN? | 查询主板单板条码 | AT^BSN? ^BSN：XXX OK
查询BES2600是否支持高级安全 | AT^SECUBOOTFEATURE? | 查询BES2600是否支持高级安全 | AT^SECUBOOTFEATURE? ^SECUBOOTFEATURE:xxxxx OK
查询BES2600安全启动的使能状态 | AT^SECUBOOT? | 查询BES2600安全启动是否使能 | AT^SECUBOOT? ^SECUBOOT:xxxxx OK
使能BES2600安全启动 | AT^SECUBOOT=1 | 使能BES2600安全启动 | AT^SECUBOOT=1 ^SECUBOOT:xxxxx OK
切换蓝牙功能 | AT^TRANSMODE=0 | 切换蓝牙功能 | AT^TRANSMODE=0 OK
查询软件版本 | AT^VERSION? | 查询软件版本 | AT^VERSION? MAIN VERSION:XXX MCU VERSION:XXX OK
复位继电器板MCU芯片 | AT^RESETMCU? | 复位继电器板MCU芯片，复位成功返回OK | AT^RESETMCU? OK
查询硬件版本 | AT^HWVER? | 查询硬件版本 | AT^HWVER? ^HWVER:XXX OK
BTWIFI测试中用到的指令 | AT^BESRF=x,x…… | 用于BT测试

## CCO点检 (hidden)
| 指令 | 描述 | 回显语法 | 参数说明 | 备注
获取TOPO数量 | AT^TOPONUM? | 获取TOPO数量 | AT^TOPONUM? ^TOPONUM:x OK | X为TOPO数量 | 该指令只支持CCO设备 不需要加密狗
获取TOPO info | AT^TOPOINFO? | 获取TOPO info | AT^TOPOINFO? ^TOPOINFO: xxxx OK | X为MAC | 该指令只支持CCO设备,请在TOPO数量指令正确数量的情况下使用 不需要加密狗
获取回路中的衰减值 | AT^STAATTEN? | 获取底板继电器ID ADC数值数值 | AT^STAATTEN? ^STAATTEN: x OK | X为衰减值 | 该指令只支持CCO设备,请在TOPO数量指令正确数量的情况下使用 不需要加密狗

## 继电器板测试
| 指令 | 描述 | 回显语法 | 参数说明 | 备注
对应继电器开 | AT^RELAYON=x | x为继电器 可选参数：0 1 2 | AT^RELAYON=X OK
对应继电器关 | AT^RELAYOFF=x | x为继电器 可选参数：0 1 2 | AT^RELAYOFF=X OK
设置继电器控制引脚电平 | AT^RELAYPIN=a,b,c | a为继电器型号 可选参数1 2 b为继电器控制引脚 可选 15 16 17 13 c为引脚电平 可选0 1 其中15对应GPIO6,16对应GPIO5,17对应GPIO26,13对应GPIO15 | AT^RELAYPIN=a,b,c OK
双控信号检测 | AT^DUALCONTROL? | 双控信号检测 | AT^DUALCONTROLT? ^DUALCONTROL:XXX OK | 接上返回值1，没有接上返回0 | 装备的目的是覆盖双控检测的电路，前期和硬件叶刚确认，环境上LS1接上火线，双控检测电路可正常覆盖， 诉求软件封装指令，当LS1接上火线（持续的高压输入，无翻转信号），软件检测LS1信号检测OK | 需电源MCU确认
复位继电器板MCU芯片 | AT^RESETMCU? | 复位继电器板MCU芯片，复位成功返回OK | AT^RESETMCU? OK
获取当前供电模式 | AT^GETPOWERMODE? | 获取供电模式，单火供电，零线供电 | AT^GETPOWERMODE? ^GETPOWERMODE:X OK | X为0表示零火线供电 X为1表示单火供电 |  | 需电源MCU确认
设置供电模式 | AT^SETPOWERMODE=X | 设置供电模式，单火供电，零线供电 | AT^SETPOWERMODE=X OK | X为0表示零火线供电 X为1表示单火供电 |  | 需电源MCU确认
设置L1路为开灯或关灯状态(写MCU FLASH,下电重启后可保持) | AT^L1=X | X可选参数为0,1 | AT^L1=X OK | X为0表示关灯,1为开灯
查询L1路开灯或关灯状态的标志位 | AT^L1? | 查询L1路开灯或关灯状态的标志位 | AT^L1? ^L1=X OK | X为0表示关灯标志位,1为开灯标志位

## CW
| 指令 | 描述 | 回显语法 | 参数说明 | 备注
打开蓝牙SPP | AT^TRANSMODE=0 | 打开蓝牙SPP | AT^TRANSMODE=0 OK
写入BSN | AT^BSN=<BSN> | 设置主板单板条码 | AT^BSN=<BSN> OK | <BSN>序列号，16个字符，例如： AT^BSN=1234567890ABCDEF
读取BSN | AT^BSN? | 查询主板单板条码 | AT^BSN? ^BSN：XXX OK
获取WLAN MAC | AT^PHYNUM? | 获取WIFI和BT的MAC | AT^PHYNUM? ^PHYNUM:MACWLAN,XXXXXXXXXXXX ^PHYNUM:MACBT,XXXXXXXXXXXX OK | 例如： AT^PHYNUM? ^PHYNUM:MACWLAN,0080E74ED367 ^PHYNUM:MACBT,0080E74ED368 | 当前MAC方案是归一的，只设置一次MAC, 前期约定好这个MAC是蓝牙MAC还是WIFI MAC
设置WLAN MAC | AT^PHYNUM=XXXXXXXXXXXX | 设置WIFI和BT的MAC | AT^PHYNUM=XXXXXXXXXXXX OK | 例如：AT^PHYNUM=0080E74ED367
写入SN | AT^SN=<SN> | 设置SN | AT^SN=<SN> OK | <SN>序列号，16个字符，例如： AT^SN=1234567890ABCDEF
读取SN | AT^SN? | 查询主板单板条码 | AT^SN? ^SN：XXX OK
设置老化时长 | AT^AGINGTIME=x | 设置老化总时长 单位小时 | AT^AGINGTIME=x OK | x为时长， 单位h
获取老化时长 | AT^AGINGTIME? | 获取老化总时长 单位小时 | AT^AGINGTIME? ^AGINGTIME:x OK
设置老化标志位 | AT^AGING=x | 设置老化标志位 | AT^AGING=x OK | 1 进入老化前检查阶段 0 退出老化
获取老化标志位 | AT^AGING? | 获取老化标志位 | AT^AGING? ^AGING:xxxxx OK | 返回结果：WAITING 老化前检查阶段 DOING 老化运行阶段 PASS 老化成功 IDLE 空闲状态（退出老化） FAIL x 老化错误 错误码
设置PRODUCT TYPE(对应不同的SKU) | AT^PRODUCTYPE=SWIDxxxx | 设置PRODUCT TYPE(对应不同的SKU) | AT^PRODUCTYPE=SWIDxxxx OK
获取PRODUCT TYPE(对应不同的SKU) | AT^PRODUCTYPE? | 获取PRODUCT TYPE(对应不同的SKU) | AT^PRODUCTYPE? ^PRODUCTYPE:xxxxxxxx OK
| 复位继电器板MCU芯片 | AT^RESETMCU? | 复位继电器板MCU芯片，复位成功返回OK | AT^RESETMCU? OK
| AT^WLANMAC? | 获取WLAN MAC | AT^WLANMAC? ^WLANMAC:xxx OK
| AT^WLANMAC=XXX | 设置WLAN MAC | AT^WLANMAC=XXX OK
| AT^BTMAC? | 设置BT MAC | AT^BTMAC? ^BTMAC:xxx OK
| AT^BTMAC=xxx | 设置BT MAC | AT^BTMAC=xxx OK

## 老化
| 指令 | 描述 | 回显语法 | 参数说明 | 备注
设置老化时长 | AT^AGINGTIME=x | 设置老化总时长 单位小时 | AT^AGINGTIME=x OK | x为时长， 单位h
获取老化时长 | AT^AGINGTIME? | 获取老化总时长 单位小时 | AT^AGINGTIME? ^AGINGTIME:x OK
设置老化标志位 | AT^AGING=x | 设置老化标志位 | AT^AGING=x OK | 1 进入老化前检查阶段 0 退出老化
获取老化标志位 | AT^AGING? | 获取老化标志位 | AT^AGING? ^AGING:xxxxx OK | 返回结果：WAITING 老化前检查阶段 DOING x 老化运行阶段 阶段数 PASS 老化成功 IDLE 空闲状态（退出老化） FAIL x 老化错误 错误码 | 需要保证老化之前将模式切换成SPP模式
获取老化结果 | AT^AGINGRESULT? | 获取老化结果 | 成功： AT^AGINGRESULT? ^AGINGRESULT:PASS OK 失败： AT^AGINGRESULT? ^AGINGRESULT:FAIL,x,resetNum:x OK
打开蓝牙SPP | AT^TRANSMODE=0 | 打开蓝牙SPP | AT^TRANSMODE=0 OK

## MT
BT测试 | AT^BTTEST=xxxx | BT测试 | AT^BTTEST=xxxx Time: xxxx OK | X为时间 单位 ms，设置需要大于3000 | 只允许在spp模式下进行测试， 发送指令会导致设备重启，测试完成后需要再次连接 风险点，蓝牙连接的稳定性，设备重启的稳定，花费时间较多
WIFI测试 | AT^WIFITEST=xxxx | WIFI测试 | AT^WIFITEST=xxxx Time: xxxx OK | X为时间 单位 ms，设置需要大于3000 | 只允许在spp模式下进行测试， 发送指令会导致设备重启，测试完成后需要再次连接
BT,WIFI测试 | AT^BTWIFI=xxxx,xxxx | WIFI，BT测试 | AT^BTWIFI=xxxx btTime: xxxx, wifiTime: xxxx OK | X为时间 单位 ms，设置需要大于3000 | 只允许在spp模式下进行测试， 发送指令会导致设备重启，测试完成后需要再次连接 蓝牙网关设置的时间（AT^BTWIFI=4000,8000）

## MMIE
| 指令 | 描述 | 回显语法 | 参数说明 | 备注
获取DTOF标定结果 | AT^TOFCALIBRATE? | 获取DTOF标定结果 | AT^TOFCALIBRATE? ^TOFCALIBRATE:xxxxxxx OK
DTOF标定 | AT^TOFCALIBRATE=x,z | DTOF标定 | AT^TOFCALIBRATE=x,z OK | X为0 Z为1
DTOF测距 | AT^GETTOFDIS | DTOF测距 | AT^GETTOFDIS ^TOFCALIBRATE:xxx OK
打开光感传感器 | AT^OPLIGHT | 打开光感传感器 | AT^OPLIGHT OK
获取TCS3701原始数据 | AT^LIGHTPARAM? | 获取光感sensor TCS3701 atime（单位ms），again，clear、red、green、blue通道原始数据 | AT^LIGHTPARAM? ^LIGHTPARAM: AGAIN:xxx.xxx ATIME:xxx.xxx CLEARRAW:xxx REDRAW:xxx GREENRAW:xxx BLUERAW:xxx OK |  | X为浮点数类型
设置TCS3701校准参数 | AT^SETLIGHTPARAM=c,r,g,b | 设置光感校准参数 | AT^SETLIGHTPARAM=c,r,g,b OK | c为clear通道与金机clear通道数据的比值*1000； r为red通道与金机red通道数据的比值*1000； g为green通道与金机green通道数据的比值*1000； b为blue通道与金机blue通道数据的比值*1000；
获取TCS3701校准参数 | AT^GETLIGHTPARAM | 获取光感校准参数 | AT^GETLIGHTPARAM ^GETLIGHTPARAM: CLEARCOEF:xxxx REDCOEF:xxxx GREENCOEF:xxxx BLUECOEF:xxxx OK
查询光感LUX CCT | AT^GETLUXCCT | 获取光感LUC CCT数值 | AT^GETLUXCCT ^GETLUXCCT: LUX:XXX CCT:XXX OK | LUX 和CCT都只保留整数部分
打开触摸ic | AT^OPTOUCH | 打开触摸ic | AT^OPTOUCH OK
获取触摸IC数值 | AT^GETTOUCH | 获取触摸IC数值 | AT^GETTOUCH ^GETTOUCH:x OK | x 参数 为 0 1 2
读取SN | AT^SN? | 查询主板单板条码 | AT^SN? ^SN：XXX OK
读取BSN | AT^BSN? | 查询主板单板条码 | AT^BSN？ ^BSN：XXX OK
获取光感传感器类型 | AT^GETLIGHTTYPE | 获取光感传感器类型 | AT^GETLIGHTTYPE ^GETLIGHTTYPE: Sensor Type:1 OK |  | Sensor Type:1 表示为一资源 Sensor Type:2 表示为二资源

## OLED
| 指令 | 描述 | 回显语法 | 参数说明 | 备注
设置OLED图片 | AT^PICTURE=X | 设置OLED的展示图片 | AT^PICTURE=x OK | X为0-14
设置背光亮度 | AT^BACKLIGHT=x | 设置背光亮度 | AT^BACKLIGHT=x OK | X为背光亮度 可选参数0-255
模拟屏幕开关 | AT^CONTROLDISPLAY=x | 模拟屏幕开关 | AT^CONTROLDISPLAY=x OK | X为开关 0为关 1为开
设置LED开关 | AT^LEDTEST=x,z | 设置LED开关 | AT^LEDTEST=x,z OK | x 位开关 0 关 1 开 z 位为灯选项 0为红灯 1为白灯

## MMI
| 指令 | 描述 | 回显语法 | 参数说明 | 备注
获取按键电平 | AT^KEY? | 获取按键电平 | AT^KEY? ^KEY: KEY1:x KEY2:x KEY3:x KEY4:x OK | X为电平 | 按键应答
打开触控测试 | AT^OPTOUCH | Open Touch
获取触摸IC数值 | AT^GETTOUCH | 获取触摸IC数值 | AT^GETTOUCH ^GETTOUCH:x OK | x 参数 为 0 1 2
设置用户模式 | AT^FACTORYMODE=0 | Set User Mode
查询模式 | AT^FACTORYMODE? | Check User Mode
设置传输模式为串口 | AT^TRANSMODE=1 | 设置传输模式为串口 | AT^TRANSMODE=1 OK
对应继电器开 | AT^RELAYON=x | x为继电器 可选参数：0 1 2 | AT^RELAYON=X OK |  | 场景面板只有2路继电器，有一路MOS管开关控制，装备的诉求是实现通路的开关，指令形式先按照该格式提出，软件可修改，双方达成一致
对应继电器关 | AT^RELAYOFF=x | x为继电器 可选参数：0 1 2 | AT^RELAYOFF=X OK
设置LED开关 | AT^LEDTEST=x,z | 设置LED开关 | AT^LEDTEST=x,z OK | x 位开关 0 关 1 开 z 位为灯选项 0为红灯 1为白灯
双控信号检测 | AT^DUALCONTROL? | 双控信号检测 | AT^DUALCONTROLT? OK |  | 装备的目的是覆盖双控检测的电路，前期和硬件叶刚确认，环境上LS1接上火线，双控检测电路可正常覆盖， 诉求软件封装指令，当LS1接上火线（持续的高压输入，无翻转信号），软件检测LS1信号检测OK
获取当前供电模式 | AT^GETPOWERMODE? | 获取供电模式，单火供电，零线供电 | AT^GETPOWERMODE? ^GETPOWERMODE:X OK | X为0表示零火线供电 X为1表示单火供电
设置供电模式 | AT^SETPOWERMODE=X | 设置供电模式，单火供电，零线供电 | AT^SETPOWERMODE=X OK | X为0表示零火线供电 X为1表示单火供电
恢复出厂设置 | AT^FACTORYRESET | 指令恢复出厂的动作 | AT^FACTORYRESET OK
配置SWD调试点 | AT^SETSWDDEBUGMODE=X | 1使能SWD调试pin脚 0失能SWD调试pin脚 | AT^SETSWDDEBUGMODE=X ^SETSWDDEBUGMODE：X OK
硬复位功能测试（不涉及软件指令）
指令提供SPP 切换至 BLE（软件确认是否提供）
装备功能
触控与按键测试
软件版查询，产品型号查询
继电器功能测试
LS1双控测试
单火功耗测试
定制信息检查
恢复出厂设置，切换串口模式
硬复位功能
指令提供SPP 切换至 BLE