## 修改记录
序号 | 版本 | 修改内容 | 拟制/更改人 | 日期 | 备注
1 | V0

## rf
命令格式 |  | 返回事件
Byte Description | Value | Byte Description | Value
HCI Command Packet | 1字节 | HCI Event Packet | 1字节
Command Opcode LSB | 1字节 | Event Code | 1字节
Command Opcode MSB | 1字节 | Parameter Length | 1字节
Parameter Length | 1字节 | Num_HCI_Command_Packets | 1字节
data | x | Command_Opcode_LSB | 1字节
|  | Command_Opcode_MSB | 1字节
|  | Status | 1字节
指令 | PC->DUT | Note | DUT->PC | Note
LE Reset Command | 0x01 0x03 0x0c 0x00 |  | 0x04 0x0E 0x04 0x05 0x03 0x0c 0x00 | 0x00: Command succeeded. 0x01 - 0xFF: Command failed. See "Volume 2, Part D –Error Codes" in Bluetooth Core Spec for a list of error codes and descriptions.
LE Transmitter Test Command | 0x01 0x1E 0x20 0x03 0xMM 0xNN 0xBB | MM : Frequency = (F – 2402)/2, where F ranges from 2402 MHz to 2480 MHz. Range: 0x00 - 0x27 NN: Data Length = 0x01 - 0xFF: Length in bytes of payload data in each packet. BB:Payload Type=0x00: Pesudo-Random bit sequence 9 0x01: Pattern of alternating bits '11110000' 0x02: Pattern of alternating bits '10101010' 0x03: Pesudo-Random bit sequence 15 0x04: Pattern of All '1' bits 0x05: Pattern of All '0' bits 0x06: Pattern of alternating bits '00001111' 0x07: Pattern of alternating bits '0101' | 0x04 0x0E 0x04 0x05 0x1E 0x20 0x00 | 0x00: Command succeeded. 0x01 - 0xFF: Command failed. See "Volume 2, Part D –Error Codes" in Bluetooth Core Spec for a list of error codes and descriptions.
LE Enhanced Transmitter Test Command | 0x01 0x34 0x20 0x04 0xMM 0xNN 0xBB 0XVV | MM : Frequency = (F – 2402)/2, where F ranges from 2402 MHz to 2480 MHz. Range: 0x00 - 0x27 NN: Data Length = 0x01 - 0xFF: Length in bytes of payload data in each packet. BB:Payload Type=0x00: Pesudo-Random bit sequence 9 0x01: Pattern of alternating bits '11110000' 0x02: Pattern of alternating bits '10101010' 0x03: Pesudo-Random bit sequence 15 0x04: Pattern of All '1' bits 0x05: Pattern of All '0' bits 0x06: Pattern of alternating bits '00001111' 0x07: Pattern of alternating bits '0101' 0XVV:0x01: Transmitter set to use the LE 1M PHY 0x02: Transmitter set to use the LE 2M PHY 0x03: Transmitter set to use the LE Coded PHY with S = 8 data coding 0x04: Transmitter set to use the LE Coded PHY with S = 2 data coding. | 0x04 0x0E 0x04 0x05 0x34 0x20 0x00 | 0x00: Command succeeded. 0x01 - 0xFF: Command failed. See "Volume 2, Part D –Error Codes" in Bluetooth Core Spec for a list of error codes and descriptions.
LE Receiver Test Command | 0x01 0x1D 0x20 0x01 0xMM | MM : Frequency = (F – 2402)/2, where F ranges from 2402 MHz to 2480 MHz. Range: 0x00 - 0x27 | 0x04 0x0E 0x04 0x05 0x1D 0x20 0x00 | 0x00: Command succeeded. 0x01 - 0xFF: Command failed. See "Volume 2, Part D –Error Codes" in Bluetooth Core Spec for a list of error codes and descriptions.
LE Enhanced Receiver Test Command | 0x01 0x33 0x20 0x03 0xMM 0xNN 0xBB | MM : Frequency = (F – 2402)/2, where F ranges from 2402 MHz to 2480 MHz. Range: 0x00 - 0x27 NN:PHY=0x01:Receiver set to use the LE 1M PHY 0x02: Receiver set to use the LE 2M PHY 0x03: Receiver set to use the LE Coded PHY BB:Modulation index=0x00: Assume transmitter will have a standard modulation index 0x01: Assume transmitter will have a stable modulation index | 0x04 0x0E 0x04 0x05 0x33 0x20 0x00 | 0x00: Command succeeded. 0x01 - 0xFF: Command failed. See "Volume 2, Part D –Error Codes" in Bluetooth Core Spec for a list of error codes and descriptions.
LE Test End Command | 0x01 0x1F 0x20 0x00 |  | 0x04 0x0E 0x06 0x05 0x1F 0x20 0x00 0xMM 0xNN | 0x00: Command succeeded. 0x01 - 0xFF: Command failed. See "Volume 2, Part D –Error Codes" in Bluetooth Core Spec for a list of error codes and descriptions. MM:Number of packets received(LSB) NN:Number of packets received(MSB)
LE Generate Signal Carrier Wave Command | 0x01 0x31 0xFC 0x06 0xFFFF 0x0001 0xMM | 0xFFFF:Reserved 0x0001:Private Command , Generate signal carrier wave. MM : Frequency= (F – 2402)/2, where F ranges from 2402 MHz to 2480 MHz. Range: 0x0000 - 0x0027 | 0x04 0x0E 0x06 0x05 0x31 0xFC 0x00 0xFFFF | 0x00: Command succeeded. 0x01 - 0xFF: Command failed. See "Volume 2, Part D –Error Codes" in Bluetooth Core Spec for a list of error codes and descriptions. 0xFFFF:Reserved
LE Modify TX Power Command | 0x01 0x31 0xFC 0x06 0xFFFF 0x0002 0xMM | 0xFFFF:Reserved 0x0002:Private Command , Modify TX power. MM : TX power Range: 0x0000 - 0x0007 dbm | 0x04 0x0E 0x06 0x05 0x31 0xFC 0x00 0xFFFF | 0x00: Command succeeded. 0x01 - 0xFF: Command failed. See "Volume 2, Part D –Error Codes" in Bluetooth Core Spec for a list of error codes and descriptions. 0xFFFF:Reserved

## WC-赵引禄
| 指令 | 描述 | 回显语法 | 说明 | 备注
蓝牙TX测试 | 使用原厂16进制指令
蓝牙RX测试 | 使用原厂16进制指令
写入BSN | AT^BSN=<BSN> | 设置主板单板条码 | AT^BSN=<BSN> OK | <BSN>序列号，16个字符，例如： AT^BSN=1234567890ABCDEF
读取BSN | AT^BSN? | 查询主板单板条码 | AT^BSN? ^BSN：XXX OK
查询版本 | AT^VERSION? | 查询软件版本 | AT^VERSION? ^MAIN VERSION:XXX OK
查询产品型号 | AT^GETPRODUCTINFO? | 查询产品型号 | AT^GETPRODUCTINFO? ^GETPRODUCTINFO:XXXX OK | 开关面板的产品型号：OSLO-BS1-G、OSLO-BS2-G、OSLO-BS3-G
获取继电器温度 | AT^GETTEMPVALUE | 继电器温度检测(12PIN中有个PIN是用来做继电器温度检测) | AT^GETTEMPVALUE ^GETTEMPVALUE:X OK | X 为电压值
获取零线检测信号 | AT^GETHVDC? | 获取零线检测信号，对应引脚 HVDC_DEC | AT^GETHVDC? ^GETHVDC:XX OK | X为电压值
ID1检测 | AT^RELAYID? | ID1检测， 通过ID1引脚确认继电器板是1键 2键 3键 | AT^RELAYID? ^RELAYID:XX OK | XX:电压值
对应继电器开 | AT^RELAYON=x | x为继电器 可选参数：0 1 2 | AT^RELAYON=x OK
对应继电器关 | AT^RELAYOFF=x | x为继电器 可选参数：0 1 2 | AT^RELAYOFF=x OK
设置老化时长 | AT^AGINGTIME=x | 设置老化总时长 单位小时 | AT^AGINGTIME=x OK
获取老化时长 | AT^AGINGTIME? | 获取老化总时长 单位小时 | AT^AGINGTIME? ^AGINGTIME:x OK
设置老化标志位 | AT^AGING=x | 设置老化标志位 | AT^AGING=x OK | 1 进入老化前检查阶段 0 退出老化
获取老化标志位 | AT^AGING? | 获取老化标志位 | AT^AGING? ^AGING:xxxxx OK | 返回结果：WAITING 老化前检查阶段 DOING 老化运行阶段 STOP 老化停止阶段
获取当前模式 | AT^USEMODE? | 获取当前模式 | AT^USEMODE? ^USEMODE=x OK | 0 用户模式， 1 rf模式，2 厂测模式
设置当前模式 | AT^USEMODE=x | 设置当前模式 | AT^USEMODE=x OK | 0 用户模式， 1 rf模式，2 厂测模式 ,重启后生效
继电器引脚控制 | AT^RELAYPIN=x,y,z | 继电器引脚控制 | AT^RELAYPIN=x,y,z OK | x: 继电器 0，1，2 y：P脚或N脚 0 P脚， 1 N脚 z：电平值， 0 低电平， 1 高电平
LDOEFUSE 电平获取 | AT^LDOEFUSE? | LDOEFUSE 电平获取 | AT^LDOEFUSE? ^LDOEFUSE: 0x21:x 0x111:x OK | 两个efuse 地址的数值，当两个数值都为0的时候认为正常，否则异常。

## CCO点检 (hidden)
| 指令 | 描述 | 回显语法 | 参数说明 | 备注
获取TOPO数量 | AT^TOPONUM? | 获取TOPO数量 | AT^TOPONUM? ^TOPONUM:x OK | X为TOPO数量 | 该指令只支持CCO设备 不需要加密狗
获取TOPO info | AT^TOPOINFO? | 获取TOPO info | AT^TOPOINFO? ^TOPOINFO: xxxx OK | X为MAC | 该指令只支持CCO设备,请在TOPO数量指令正确数量的情况下使用 不需要加密狗
获取回路中的衰减值 | AT^STAATTEN? | 获取底板继电器ID ADC数值数值 | AT^STAATTEN? ^STAATTEN: x OK | X为衰减值 | 该指令只支持CCO设备,请在TOPO数量指令正确数量的情况下使用 不需要加密狗

## 继电器板测试
备注 |  | 指令 | 描述 | 回显语法 | 参数说明 | 备注
与WC测试指令重复 | 获取继电器温度 | AT^GETTEMPVALUE | 继电器温度检测(12PIN中有个PIN是用来做继电器温度检测) | AT^GETTEMPVALUE ^GETTEMPVALUE:X OK | X 为温度 ，放大100倍数值
| 获取零线检测信号，对应引脚 HVDC_DEC | AT^GETHVDC? | AT^GETHVDC? ^GETHVDC:XX OK | X为电压值
| ID1检测 | AT^RELAYID? | ID1检测， 通过ID1引脚确认继电器板是1键 2键 3键 | AT^RELAYID? ^RELAYID:XX OK | XX:电压值
| 对应继电器开 | AT^RELAYON=x | x为继电器 可选参数：0 1 2 | AT^RELAYON=x OK
| 对应继电器关 | AT^RELAYOFF=x | x为继电器 可选参数：0 1 2 | AT^RELAYOFF=x OK
继电器引脚控制 | AT^RELAYPIN=x,y,z | 继电器引脚控制 | AT^RELAYPIN=x,y,z OK | x: 继电器 0，1，2 y：P脚或N脚 0 P脚， 1 N脚 z：电平值， 0 低电平， 1 高电平
双控负载灯具电平获取 | AT^DRELAYPIN? | 双控负载灯具电平获取 | AT^DRELAYPIN? ^DRELAYPIN:x OK | X为电平

## 老化
| 指令 | 描述 | 回显语法 | 参数说明 | 备注
设置老化时长 | AT^AGINGTIME=x | 设置老化总时长 单位小时 | AT^AGINGTIME=x OK | x为时长， 单位h
获取老化时长 | AT^AGINGTIME? | 获取老化总时长 单位小时 | AT^AGINGTIME? ^AGINGTIME:x OK
设置老化标志位 | AT^AGING=x | 设置老化标志位 | AT^AGING=x OK | 1 进入老化前检查阶段 0 退出老化
获取老化标志位 | AT^AGING? | 获取老化标志位 | AT^AGING? ^AGING:xxxxx OK | 返回结果：WAITING 老化前检查阶段 DOING x 老化运行阶段 阶段数 PASS 老化成功 IDLE 空闲状态（退出老化） FAIL x 老化错误 错误码
获取老化结果 | AT^AGINGRESULT? | 获取老化结果 | 成功： AT^AGINGRESULT? ^AGINGRESULT:PASS OK

## CW
| 指令 | 描述 | 回显语法 | 参数说明 | 备注
写入BSN | AT^BSN=<BSN> | 设置主板单板条码 | AT^BSN=<BSN> OK | <BSN>序列号，16个字符，例如： AT^BSN=1234567890ABCDEF
读取BSN | AT^BSN? | 查询主板单板条码 | AT^BSN? ^BSN：XXX OK
获取BT MAC | AT^MAC? | 设置 MAC | AT^MAC? ^MAC:xxx OK
设置BT MAC | AT^MAC=xxx | 设置 MAC | AT^MAC=xxx OK
写入SN | AT^SN=<SN> | 设置SN | AT^SN=<SN> OK | <SN>序列号，16个字符，例如： AT^SN=1234567890ABCDEF
读取SN | AT^SN? | 查询主板单板条码 | AT^SN? ^SN：XXX OK
读取PRODUCTID | AT^PRODUCTID? | 读取PRODUCTID | AT^PRODUCTID? ^PRODUCT:XXXX OK | 例如^PRODUCT:1234
设置PRODUCTID | AT^PRODUCTID=xxxx | 设置PRODUCTID | AT^PRODUCTID=xxxx OK | 例如AT^PRODUCTID=1234
读取SECRET | AT^SECRET? | 读取SECRET | AT^SECRET? ^SECRET:XXXXX OK | 例如^SECRET=330791c33fdf46f840ecaadac8c3d2df | 请在写入mac之后再写入
设置SECRET | AT^SECRET=xxxx | 设置SECRET | AT^SECRET=xxxxx OK | 例如AT^SECRET=330791c33fdf46f840ecaadac8c3d2df | 请在写入mac之后再写入
设置PRODUCT TYPE(对应不同的SKU) | AT^PRODUCTYPE=xxxx | 设置PRODUCT TYPE(对应不同的SKU) | AT^PRODUCTYPE=SWIDxxxx OK | 例如AT^PRODUCTYPE:SWID1000
获取PRODUCT TYPE(对应不同的SKU) | AT^PRODUCTYPE? | 获取PRODUCT TYPE(对应不同的SKU) | AT^PRODUCTYPE? xxxx OK | 例如^PRODUCTYPE:SWID1000
查询老化标志

## MT
|  | 描述 | 回显语法 | 参数说明 | 备注 | 说明
BLE测试 | AT^BLETEST | BLE测试 | AT^BLETEST |  | BLE状态下发送无返回，需要装备对设备进行重启，重新连接才可以进行其他测试
WIFI测试 | AT^WIFITEST=xxxx | WIFI测试 | AT^WIFITEST=xxxx Time: xxxx OK | X为时间 单位 ms，设置需要大于3000 | 开关面板无WIFI,用不到这两个指令
WIFI，BT测试 | AT^BTWIFI=xxxx,xxxx | WIFI，BT测试 | AT^BTWIFI=xxxx btTime: xxxx, wifiTime: xxxx OK | X为时间 单位 ms，设置需要大于3000
建议
| 建议是的这个蓝牙测试指令做下优化兼容，可以实现在指令中传递天线参数，测试信道，有利于软件的兼容性,软件可评估下 | 优选：RSSI测试方案 |  | 软件再FAE确认整机蓝牙通信场景下测试天线功率--赖国荣
AT^ANTENNATEST = xx,
数量，天线类型（蓝牙，2.4G,5G），天线通路（0,1），信道，模式，速率
瑞森适配器到位--云燕

## MMI
| 指令 | 描述 | 回显语法 | 参数说明 | 备注
| 获取零线检测信号 | AT^GETHVDC? | 获取零线检测信号，对应引脚 HVDC_DEC | AT^GETHVDC? ^GETHVDC:XX OK | X为电压值
获取按键电平 | AT^KEY? | 获取按键电平 | AT^KEY? ^KEY: KEY1:x KEY2:x KEY3:x KEY4:x OK | X为电平
对应继电器开 | AT^RELAYON=x OK | x为继电器 可选参数：0 1 2 |  |  | 相机方案
对应继电器关 | AT^RELAYOFF=x OK | x为继电器 可选参数：0 1 2
设置LED开关 | AT^LEDTEST=x,z | 设置LED开关 | AT^LEDTEST=x,z OK | x 位开关 0 关 1 开 z 位为灯选项 0为红灯 1为白灯
设置模式
恢复出厂设置（里面要有清除用户数据功能） | 云燕找下指令
老化标志位清除（见老化的TAB）
硬复位功能测试（不涉及软件指令）
开关
按键应答（单键、双键、三键分别按）
单火取电功耗测试 | 选择的仪表类型PA310，要确认如何编程实现， 开关打开和关闭的功耗都需要测试，这个我理解应该需要测试1路就行
继电器功能测试
LED颜色设置（开、关）
恢复出厂设置
定制信息校验 | 这个打算怎么校验，锁卡表校验 | MES， 机器内的定制信息校验
清除老化标志位
读取BSN 过站
硬复位功能

## 返工
产线如下有场景，有整机升级的需求
（1）七天无理由退货机器 | 需要重新进入产测模式，升级软件版本，清除用户信息（软件确认下恢复出厂设置时候用清除用户信息的动作，若没有需要新增该功能）
（2）产线到包装段的机器因故需要返工重测整机段 | 需要重新进入产测模式
奥斯陆的方案：
开关面板：通过罗马网关，串口通信。1.打开产测模式，解除恢复出厂，2.升级版本。
场景面板： 只能拆开通过串口烧录
为了防止清除单板内的校准信息，需要升级一个中间版本。
装备诉求
建议方案：
（1）在产线通过蓝牙无线升级软件版本， 重新进入产测
（2）返工方案需要实现在线管控
OTA的返工包 --