## 修改记录
序号 | 版本 | 修改内容 | 拟制/更改人 | 日期 | 备注
1 | V1.0 | 初版拟制 | 杨万德 | 2021-11-17
2 | V1.1 | 删除wifi 5G相关指令 | 杨万德 | 2021-11-18
3 | V1.2 | 增加单板测试指令 | 杨万德 | 2021-11-20
4 | V1.3 | 增加获取按键状态、继电器数量、 底板继电器ID、NTC、Hi3921 DieId的指令，修改读写MAC的指令 | 杨万德 | 2021-11-26
5 | V1.4 | 增加wifi功能调试命令,修改BLE 1M/2M测试指令 | 杨万德 | 2021-12-02
6 | V1.5 | 增加获取光感sensor原始数据指令,增加AT^TBTRPCKG?返回值说明 | 杨万德 | 2021-12-07
7 | V1.6 | 修RF测试指令 | 杨万德 | 2021-12-10
8 | V1.7 | 增加sn读写，led控制，oled控制，传感器测试功能 | 丘伟盛 | 2021-12-11
9 | V1.8 | 修改AT^TBTRPCKG?返回值说明 | 杨万德 | 2021-12-15
10 | V2.0 | 按照工位对指令进行分类 | 丘伟盛 | 2021-12-18
11 | V2.1 | 修改老化，按键相关，增加CCO点检，NDM PLC测试 ,SPP模式下WIFI BT 测试， 安全启动功能 触摸IC ，加密狗鉴权，ROOT KEY功能 | 丘伟盛 | 2021-12-25
12 | V2.2 | 补充BC MMI 阶段按键指令 | 丘伟盛 | 2021-12-28
13 | V2.3 | 指令返回格式整改,指令增加加密狗鉴权需求（无特殊说明，均需要加密狗鉴权后使用） | 丘伟盛 | 2022-01-11
14
15
16

## 继电器板测试
| 指令 | 描述 | 回显语法 | 参数说明 | 备注
获取底板NTC两个通道的ADC数值 | AT^PLCNTC? | 获取底板NTC两个通道的数值 | AT^PLCNTC? ^PLCNTC: NTC1 xxxx NTC2 xxxx OK | X为ADC电压值
获取底板继电器ID ADC数值数值 | AT^PLCRELAYID? | 获取底板继电器ID ADC数值数值 | AT^PLCRELAYID? ^PLCRELAYID: xxxx OK | X为ADC电压值

## WC（主板）
| 指令 | 描述 | 回显语法 | 参数说明 | 备注
RF非信令测试,若要查看BES2600打印，执行AT^TRANSMODE=3，回显OK后，重启生效
进入 RF 非信令测试模式 | AT^WIENABLE=2 | 设置RF测试模式：0: 停止WIFI非信令测试；2：进入WIFI非信令测试； | 重启无返回值
| AT^WICAL=1 | 设置RF WIFI参数为默认配置； | AT^WICAL=1 延迟1秒 OK
| AT^WITX=1 | 设置WIFI TX：1：使能WIFI TX；0：停止WIFI TX； | AT^WITX=1 OK
WI-FI Tx Frequency Calibration | AT^WIMODE=4 | 设置模式：1:11a；2:11b；3:11g；4:11n； | AT^WIMODE=4 OK
| AT^WIBAND=0 | 设置bandwidth：0:20M；1:40M； | AT^WIBAND=0 OK
| AT^WIFREQ=2472,0 | 设置CH：2472为CH13；0为频偏值，这里设置为0即可； | AT^WIFREQ=2472,0 OK
| AT^WIDATARATE=6500 | 设置速率，单位：0.01/Mbps；6500设置速率为MCS7； | AT^WIDATARATE=6500 OK
| AT^WICALFREQ? | 查询当前Flash中保存的频偏值； | AT^WICALFREQ? ^WICALFREQ:0,144 OK
| AT^WICALFREQ=0,110 | 设置频偏：0为默认值；110为时钟偏移，取值范围0-511； | AT^WICALFREQ=0,110 OK
2.4G Wi-Fi Tx Power Calibration | AT^WIBAND=0 | 设置bandwidth：0:20M；1:40M； | AT^WIBAND=0 OK
| AT^WIMODE=2 | 设置模式：1:11a；2:11b；3:11g；4:11n； | AT^WIMODE=2 OK
| AT^WIDATARATE=1100 | 设置速率，单位：0.01/Mbps；1100设置速率为CCK11；5400设置速率为OFDM54；6500设置速率为MCS7； | AT^WIDATARATE=1100 OK
| AT^WIFREQ=2412,0 | 设置CH：2412为CH1，2442为CH7，2472为CH13；0为频偏值，这里设置为0即可； | AT^WIFREQ=2412,0 OK
| AT^WICALPOW? | 查询当前channel实时power值（当前功率值 = 校准功率值 & 0xff0， eg: 校准功率值为 0xff1, 则结果是 0xff0） | AT^WICALPOW? ^WICALPOW:0,7168 OK
| AT^WICALPOW=0,6000 | 设置发射功率：0为默认值；6000：发射功率 取值范围0-16383 | AT^WICALPOW=0,6000 OK
| AT^WICAL=0 | 结束当前频段信道校准并保存校准参数到Flash | AT^WICAL=0 延迟半秒 OK
| AT^WICALDATAALL? | 在校准完Tx功率后，可以调用指令读取power值：查询当前频段的caldata table； | AT^WICALDATAALL? ^WICALDATAALL:5,0,4,0,0,2472,6500,110 ^WICALDATAALL:3,0,2,0,0,2412,1100,6000 ^WICALDATAALL:3,0,2,0,0,2442,1100,0 ^WICALDATAALL:3,0,2,0,0,2472,1100,0 ^WICALDATAALL:3,0,3,0,0,2412,5400,0 ^WICALDATAALL:3,0,3,0,0,2442,5400,0 ^WICALDATAALL:3,0,3,0,0,2472,5400,0 ^WICALDATAALL:3,0,4,0,0,2412,6500,0 ^WICALDATAALL:3,0,4,0,0,2442,6500,0 ^WICALDATAALL:3,0,4,0,0,2472,6500,0 OK
进入 BT 非信令测试模式 |  | AT^WIENABLE=2
| AT^WIENABLE=0 | 设置RF测试模式：0: 停止WIFI非信令测试；2：进入停止WIFI非信令测试； | AT^WIENABLE=0 OK
| AT^TBTENABLE=2 | 设置BT测试模式：1：正常模式；2: 进入BT非信令测试模式； | AT^TBTENABLE=2 延迟半秒 OK
| AT^TBTCAL=1 | 设置RF BT参数为默认配置； | AT^TBTCAL=1 延迟2秒 OK
| AT^TBTMODE=1 | 设置定频模式； | AT^TBTMODE=1 OK
BT Tx Power Calibration | AT^TBTPAYLOAD=1 | 设置payload：1； | AT^TBTPAYLOAD=1 OK
BT BDR Tx Power Calibration | AT^TBTPKG=DH5 | 设置packet； | AT^TBTPKG=DH5 OK
| AT^TBTFREQ=2441,0 | 设置CH：2441为CH39；0：默认值； | AT^TBTFREQ=2441,0 OK
| AT^TBTTX=1 | 设置TX：1：使能TX；0：停止TX； | AT^TBTTX=1 OK
| AT^TBTCALPOW? | 查询当前模式在Flash中保存的 power值； | AT^TBTCALPOW? ^TBTCALPOW:0,17 OK
| AT^TBTCALPOW=0,20 | 设置并保存power值；0：默认值； 20：发射功率，取值范围：1-31； | AT^TBTCALPOW=0,20 OK
| AT^TBTTX=0 | 设置TX：1：使能TX；0：停止TX； | AT^TBTTX=0 OK
BT EDR Tx Power Calibration | AT^TBTPKG=2-DH5 | 设置packet； | AT^TBTPKG=2-DH5 OK
| AT^TBTFREQ=2441,0 | 设置CH：2441为CH39；0：默认值； | AT^TBTFREQ=2441,0 OK
| AT^TBTTX=1 | 设置TX：1：使能TX；0：停止TX； | AT^TBTTX=1 OK
| AT^TBTCALPOW? | 查询当前模式在Flash中保存的 power值； | AT^TBTCALPOW? ^TBTCALPOW:0,25 OK
| AT^TBTCALPOW=0,20 | 设置并保存power值；0：默认值； 20：发射功率，取值范围：1-31； | AT^TBTCALPOW=0,20 OK
| AT^TBTTX=0 | 设置TX：1：使能TX；0：停止TX； | AT^TBTTX=0 OK
BT BLE Tx Power Calibration(BLE 和 BR 共用 power 值) | AT^TBTLECFG=20 | 配置BLE功率：20: 表示海外版：BLE的功率比BR低2db； 32：表示国内版：BLE的功率跟BR一样； | AT^TBTLECFG=20 OK
WI-Fi Tx/Rx Verify
进入 RF 非信令测试模式 | AT^WIENABLE=2 | 设置RF测试模式：0: 停止WIFI非信令测试；2：进入停止WIFI非信令测试； | 重启无返回值
| AT^WITX=1 | 设置WIFI TX：1：使能WIFI TX；0：停止WIFI TX； | AT^WITX=1 OK
2.4G WI-Fi Tx Verify | AT^WIBAND=0 | 设置bandwidth：0:20M；1:40M； | AT^WIBAND=0 OK
| AT^WIMODE=2 | 设置模式：1:11a；2:11b；3:11g；4:11n； | AT^WIMODE=2 OK
| AT^WIDATARATE=1100 | 设置速率，单位：0.01/Mbps；1100设置速率为CCK11；5400设置速率为OFDM54；6500设置速率为MCS7； | AT^WIDATARATE=1100 OK
| AT^WIFREQ=2412,0 | 设置CH：2412为CH1，2442为CH7；2472为CH13；0为频偏值，这里设置为0即可； | AT^WIFREQ=2412,0 OK
| AT^WIMODE=4 | 设置模式：1:11a；2:11b；3:11g；4:11n； | AT^WIMODE=4 OK
| AT^WIBAND=1 | 设置bandwidth：0:20M；1:40M； | AT^WIBAND=1 OK
| AT^WIDATARATE=13500 | 设置速率，单位：0.01/Mbps；13500设置速率为MCS7； {CCK1, 100}, {CCK2, 200}, {CCK5_5, 550}, {CCK11, 1100}, {CCK22, 0}, {CCK33, 0}, {OFDM6, 600}, {OFDM9, 900}, {OFDM12, 1200}, {OFDM18, 1800}, {OFDM24, 2400}, {OFDM36, 3600}, {OFDM48, 4800}, {OFDM54, 5400}, HT20 {MCS0, 650}, {MCS1, 1300}, {MCS2, 1950}, {MCS3, 2600}, {MCS4, 3900}, {MCS5, 5200}, {MCS6, 5850}, {MCS7, 6500}, HT40 {MCS0, 1350}, {MCS1, 2700}, {MCS2, 4050}, {MCS3, 5400}, {MCS4, 8100}, {MCS5, 10800}, {MCS6, 12150}, {MCS7, 13500}, | AT^WIDATARATE=13500 OK
| AT^WIFREQ=2422,0 | 设置CH：2422为CH3；2437为CH6；2462为CH11；0为频偏值，这里设置为0即可； | AT^WIFREQ=2422,0 OK
2.4G Wi-Fi Rx Verify Rx 测试模式下不区分速率只区分信道 | AT^WIRX=1 | 设置RX：1:使能RX模式 0：停止RX模式 | AT^WIRX=1 OK
| AT^WIBAND=0 | 设置bandwidth：0:20M；1:40M； | AT^WIBAND=0 OK
| AT^WIFREQ=2412,0 | 11b CCK11/11g OFDM54/11n HT20 MCS7 CH1/CH7/CH13 设置CH：2412为CH1；2442为CH7；2472为CH13；0为频偏值，这里设置为0即可； | AT^WIFREQ=2412,0 OK
| AT^WIRPCKG=0 | //清空当前接收寄存器 //等待仪器发包 | AT^WIRPCKG=0 OK
| AT^WIRPCKG? | 结束收包并统计包数 | AT^WIRPCKG? ^WIRPCKG:3226,0 OK 统计包数不固定
| AT^WIBAND=1 | 设置bandwidth：0:20M；1:40M； | AT^WIBAND=1 OK
| AT^WIFREQ=2422,0 | 设置CH：2422为CH3；2437为CH6；2462为CH11；0为频偏值，这里设置为0即可； | AT^WIFREQ=2422,0 OK
| AT^WIRPCKG=0 | //清空当前接收寄存器 //等待仪器发包 | AT^WIRPCKG=0 OK
| AT^WIRPCKG? | 结束收包并统计包数 | AT^WIRPCKG? ^WIRPCKG:2621,0 OK 统计包数不固定
BT Tx / Rx Verify
进入 BT 非信令测试模式 | AT^WIENABLE=0 | 设置RF测试模式：0: 停止WIFI非信令测试；2：进入停止WIFI非信令测试； | AT^WIENABLE=0 OK
| AT^TBTENABLE=2 | 设置BT测试模式：1：正常模式；2: 进入BT非信令测试模式； | AT^TBTENABLE=2 延迟半秒 OK
| AT^TBTMODE=1 | 设置定频模式； | AT^TBTMODE=1 OK
BT Tx Verify | AT^TBTPAYLOAD=1 | 设置payload：1； | AT^TBTPAYLOAD=1 OK
BT BDR Tx Verify | AT^TBTPKG=DH5 | 设置packet； | AT^TBTPKG=DH5 OK
| AT^TBTFREQ=2402,0 | 设置CH：2402为CH0；2421为CH19；2441为CH39；0：默认值； | AT^TBTFREQ=2402,0 OK
| AT^TBTTX=1 | 设置TX：1：使能TX；0：停止TX； | AT^TBTTX=1 OK
//等待上位机测试信号；
| AT^TBTTX=0 | 设置TX：1：使能TX；0：停止TX； | AT^TBTTX=0 OK
BT EDR Tx Verify | AT^TBTPKG=2-DH5 | 设置packet； | AT^TBTPKG=2-DH5 OK
| AT^TBTFREQ=2402,0 | 设置CH：2402为CH0；2421为CH19；2441为CH39；0：默认值； | AT^TBTFREQ=2402,0 OK
| AT^TBTTX=1 | 设置TX：1：使能TX；0：停止TX； | AT^TBTTX=1 OK
//等待上位机测试信号；
| AT^TBTTX=0 | 设置TX：1：使能TX；0：停止TX； | AT^TBTTX=0 OK
| AT^TBTPKG=3-DH5 | 设置packet； | AT^TBTPKG=3-DH5 OK
| AT^TBTFREQ=2402,0 | 设置CH：2402为CH0；2421为CH19；2441为CH39；0：默认值； | AT^TBTFREQ=2402,0 OK
| AT^TBTTX=1 | 设置TX：1：使能TX；0：停止TX； | AT^TBTTX=1 OK
//等待上位机测试信号；
| AT^TBTTX=0 | 设置TX：1：使能TX；0：停止TX； | AT^TBTTX=0 OK
BT BLE Tx Verify | AT^TBTPKG=BLE | 设置packet； 设置packet，BLE 2M | AT^TBTPKG=BLE OK
| AT^TBTFREQ=2402,0 | 设置CH：2402为CH0；2440为CH19；2480为CH39；0：默认值； | AT^TBTFREQ=2402,0 OK
| AT^TBTTX=1 | 设置TX：1：使能TX；0：停止TX； | AT^TBTTX=1 OK
//等待上位机测试信号；
| AT^TBTTX=0 | 设置TX：1：使能TX；0：停止TX； | AT^TBTTX=0 OK
BT Rx Verify
BT BDR Rx Verify | AT^TBTPKG=DH5 | 设置packet； | AT^TBTPKG=DH5 OK
| AT^TBTFREQ=2402,0 | 设置CH：2402为CH0；2421为CH19；2441为CH39；0：默认值； | AT^TBTFREQ=2402,0 OK
| AT^TBTRX=1 | 使能RX模式； | AT^TBTRX=1 OK
//等待仪器发包；
| AT^TBTRX=0 | 结束收包； | AT^TBTRX=0 OK
| AT^TBTRPCKG? | 第一个值，收到包的总数量（正常包+错误包的总数量） 第二个值： 1. 当BDR、EDR模式：返回head_error+payload_error 2. 当BLE模式：固定返回0 | AT^TBTRPCKG? ^TBTRPCKG:-1,0 OK
BT EDR Rx Verify | AT^TBTPKG=2-DH5 | 设置packet； | AT^TBTPKG=2-DH5 OK
| AT^TBTFREQ=2402,0 | 设置CH：2402为CH0；2421为CH19；2441为CH39；0：默认值； | AT^TBTFREQ=2402,0 OK
| AT^TBTRX=1 | 使能RX模式； | AT^TBTRX=1 OK
//等待仪器发包；
| AT^TBTRX=0 | 结束收包； | AT^TBTRX=0 OK
| AT^TBTRPCKG? | 第一个值，收到包的总数量（正常包+错误包的总数量） 第二个值： 1. 当BDR、EDR模式：返回head_error+payload_error 2. 当BLE模式：固定返回0 | AT^TBTRPCKG? ^TBTRPCKG:-1,0 OK
| AT^TBTPKG=3-DH5 | 设置packet； | AT^TBTPKG=3-DH5 OK
| AT^TBTFREQ=2402,0 | 设置CH：2402为CH0；2421为CH19；2441为CH39；0：默认值； | AT^TBTFREQ=2402,0 OK
| AT^TBTRX=1 | 使能RX模式； | AT^TBTRX=1
//等待仪器发包；
| AT^TBTRX=0 | 结束收包； | AT^TBTRX=0 OK
| AT^TBTRPCKG? | 第一个值，收到包的总数量（正常包+错误包的总数量） 第二个值： 1. 当BDR、EDR模式：返回head_error+payload_error 2. 当BLE模式：固定返回0 | AT^TBTRPCKG? ^TBTRPCKG:-1,0 OK
BT BLE Rx Verify | AT^TBTPKG=BLE | 设置packet;BLE 2M | AT^TBTPKG=BLE OK
| AT^TBTFREQ=2402,0 | 设置CH：2402为CH0；2440为CH19；2480为CH39；0：默认值； | AT^TBTFREQ=2402,0 OK
| AT^TBTRX=1 | 使能RX模式； | AT^TBTRX=1 OK
//等待仪器发包；
| AT^TBTRX=0 | 结束收包； | AT^TBTRX=0 OK
| AT^TBTRPCKG? | 第一个值，收到包的总数量（正常包+错误包的总数量） 第二个值： 1. 当BDR、EDR模式：返回head_error+payload_error 2. 当BLE模式：固定返回0 | AT^TBTRPCKG? ^TBTRPCKG:0,0 OK
BT BLE Rx Verify | AT^TBTPKG=BLE_1M | 设置packet;BLE 1M | AT^TBTPKG=BLE OK
| AT^TBTFREQ=2402,0 | 设置CH：2402为CH0；2440为CH19；2480为CH39；0：默认值； | AT^TBTFREQ=2402,0 OK
| AT^TBTRX=1 | 使能RX模式； | AT^TBTRX=1 OK
//等待仪器发包；
| AT^TBTRX=0 | 结束收包； | AT^TBTRX=0 OK
| AT^TBTRPCKG? | 第一个值，收到包的总数量（正常包+错误包的总数量） 第二个值： 1. 当BDR、EDR模式：返回head_error+payload_error 2. 当BLE模式：固定返回0 | AT^TBTRPCKG? ^TBTRPCKG:0,0 OK

## CCO点检
| 指令 | 描述 | 回显语法 | 参数说明 | 备注
获取TOPO数量 | AT^TOPONUM? | 获取TOPO数量 | AT^TOPONUM? ^TOPONUM:x OK | X为TOPO数量 | 该指令只支持CCO设备 不需要加密狗
获取TOPO info | AT^TOPOINFO? | 获取TOPO info | AT^TOPOINFO? ^TOPOINFO: xxxx OK | X为MAC | 该指令只支持CCO设备,请在TOPO数量指令正确数量的情况下使用 不需要加密狗
获取回路中的衰减值 | AT^STAATTEN? | 获取底板继电器ID ADC数值数值 | AT^STAATTEN? ^STAATTEN: x OK | X为衰减值 | 该指令只支持CCO设备,请在TOPO数量指令正确数量的情况下使用 不需要加密狗

## NDM通讯测试
| 指令 | 描述 | 回显语法 | 参数说明 | 备注
发送测试指令，以PLC MAC 为2e836009599d 模板
NDM串口发送16进制数据 | 48 40 10 10 01 00 18 00 FF FF FF FF FF FF 10 00 48 40 12 10 01 00 06 00 2E 83 60 09 59 9D 49 D4 3D 21 | 通过PC连接NDM发送测试报文 | 48 80 12 10 01 00 06 00 2E 83 60 09 59 9D A6 A4 | 红色为seq，棕色为data len，绿色为目标mac，紫色为crc1，蓝色为crc2 | 该指令只支持NDM 不需要加密狗

## 加密狗相关
| 指令 | 描述 | 回显语法 | 参数说明 | 备注
加密狗部分请使用工具 |  |  |  |  | 不需要加密狗

## BC 主板
| 指令 | 描述 | 回显语法 | 参数说明 | 备注
写入BSN | AT^BSN=<BSN> | 设置主板单板条码 | AT^BSN=<BSN> OK | <BSN>序列号，16个字符，例如： AT^BSN=1234567890ABCDEF
读取BSN | AT^BSN? | 查询主板单板条码 | AT^BSN? ^BSN：XXX OK
查询版本 | AT^VERSION? | 查询BES2600和3921软件版本 | AT^VERSION? MAIN VERSION:XXX PLC VERSION:XXX OK
获取底板继电器ID ADC数值数值 | AT^PLCRELAYID? | 获取底板继电器ID ADC数值数值 | AT^PLCRELAYID? ^PLCRELAYID: xxxx OK | X为ADC电压值
获取底板NTC两个通道的ADC数值 | AT^PLCNTC? | 获取底板NTC两个通道的数值 | AT^PLCNTC? ^PLCNTC: NTC1 xxxx NTC2 xxxx OK | X为ADC电压值
查询芯片的id | AT^CPUDIEID? | 查询芯片的id，需要返回Hi3921的 | AT^CPUDIEID? ^CPUDIEID:XXX OK |  | ^CPUDIEID:918665E4 29E9CD0C 640285D4 484D1FAC 2D000001 00000000
对应继电器开 | AT^RELAYON=x | 对应继电器开 | AT^RELAYON=x OK | x为继电器 可选参数：0 1 2
对应继电器关 | AT^RELAYOFF=x | 对应继电器关 | AT^RELAYOFF=x OK | x为继电器 可选参数：0 1 2
打开光感传感器 | AT^OPLIGHT | 打开光感传感器 | AT^OPLIGHT OK
查询光感LUX CCT | AT^GETLUXCCT | 获取光感LUC CCT数值 | AT^GETLUXCCT ^GETLUXCCT: LUX:XXX CCT:XXX OK | LUX 和CCT都只保留整数部分
获取TCS3701原始数据 | AT^LIGHTPARAM? | 获取光感sensor TCS3701 atime（单位ms），again，clear、red、green、blue通道原始数据 | AT^LIGHTPARAM? ^LIGHTPARAM: AGAIN:xxx.xxx ATIME:xxx.xxx CLEARRAW:xxx REDRAW:xxx GREENRAW:xxx BLUERAW:xxx OK |  | AGAIN,ATIME为浮点数类型
打开温湿度传感器 | AT^OPTEMPHUMI | 打开温湿度传感器 | AT^OPTEMPHUMI OK
获取温湿度传感器数值 | AT^GETTEMPHUMI | 获取温室度传感器温度和湿度 | AT^GETTEMPHUMI ^GETTEMPHUMI:X,Z OK | X 为温度 ，放大100倍数值 Z 为适度 ，放大100倍数值
获取ROOT KEY | AT^ROOTKEY? | 获取ROOT KEY 值 | AT^ROOTKEY? ^ROOTKEY:xxxxxxxx xxxxxxxx xxxxxxxx xxxxxxxx xxxxxxxx xxxxxxxx xxxxxxxx xxxxxxxx OK
获取按键电平 | AT^KEY? | 获取按键电平 | AT^KEY? ^KEY: KEY1:x KEY2:x KEY3:x KEY4:x OK | X为电平

## ASSY_烧码
| 指令 | 描述 | 回显语法 | 参数说明 | 备注
打开蓝牙SPP | AT^TRANSMODE=0 | 打开蓝牙SPP | AT^TRANSMODE=0 OK
写入BSN | AT^BSN=<BSN> | 设置主板单板条码 | AT^BSN=<BSN> OK | <BSN>序列号，16个字符，例如： AT^BSN=1234567890ABCDEF
读取BSN | AT^BSN? | 查询主板单板条码 | AT^BSN? ^BSN：XXX OK
获取WLAN MAC | AT^WLANMAC? | 获取WLAN MAC | AT^WLANMAC? ^WLANMAC:xxx OK
设置WLAN MAC | AT^WLANMAC=XXX | 设置WLAN MAC | AT^WLANMAC=XXX OK
获取PLC MAC | AT^PLCMAC? | 获取PLC MAC | AT^PLCMAC? ^PLCMAC:xxx OK
设置PLC MAC | AT^PLCMAC=xxx | 设置PLC MAC | AT^PLCMAC=xxx OK
获取BT MAC | AT^BTMAC? | 设置BT MAC | AT^BTMAC? ^BTMAC:xxx OK
设置BT MAC | AT^BTMAC=xxx | 设置BT MAC | AT^BTMAC=xxx OK
写入SN | AT^SN=<SN> | 设置SN | AT^SN=<SN> OK | <SN>序列号，16个字符，例如： AT^SN=1234567890ABCDEF
读取SN | AT^SN? | 查询主板单板条码 | AT^SN? ^SN：XXX OK
设置老化时长 | AT^AGINGTIME=x | 设置老化总时长 单位小时 | AT^AGINGTIME=x OK
获取老化时长 | AT^AGINGTIME? | 获取老化总时长 单位小时 | AT^AGINGTIME? ^AGINGTIME:x OK
设置老化标志位 | AT^AGING=x | 设置老化标志位 | AT^AGING=x OK | 1 进入老化前检查阶段 0 退出老化
获取老化标志位 | AT^AGING? | 获取老化标志位 | AT^AGING? ^AGING:xxxxx OK | 返回结果：WAITING 老化前检查阶段 DOING 老化运行阶段 PASS 老化成功 IDLE 空闲状态（退出老化） FAIL x 老化错误 错误码
设置PRODUCT TYPE(对应不同的SKU) | AT^PRODUCTYPE=xxxx | 设置PRODUCT TYPE(对应不同的SKU) | AT^PRODUCTYPE=SWIDxxxx OK
获取PRODUCT TYPE(对应不同的SKU) | AT^PRODUCTYPE? | 获取PRODUCT TYPE(对应不同的SKU) | AT^PRODUCTYPE? ^PRODUCTYPE:xxxxxxxx OK

## 老化
| 指令 | 描述 | 回显语法 | 参数说明 | 备注
设置老化时长 | AT^AGINGTIME=x | 设置老化总时长 单位小时 | AT^AGINGTIME=x OK | x为时长， 单位h
获取老化时长 | AT^AGINGTIME? | 获取老化总时长 单位小时 | AT^AGINGTIME? ^AGINGTIME:x OK
设置老化标志位 | AT^AGING=x | 设置老化标志位 | AT^AGING=x OK | 1 进入老化前检查阶段 0 退出老化
获取老化标志位 | AT^AGING? | 获取老化标志位 | AT^AGING? ^AGING:xxxxx OK | 返回结果：WAITING 老化前检查阶段 DOING x 老化运行阶段 阶段数 PASS 老化成功 IDLE 空闲状态（退出老化） FAIL x 老化错误 错误码 | 需要保证老化之前将模式切换成SPP模式
获取老化结果 | AT^AGINGRESULT? | 获取老化结果 | 成功： AT^AGINGRESULT? ^AGINGRESULT:PASS OK 失败： AT^AGINGRESULT? ^AGINGRESULT:FAIL,x,resetNum:x OK
打开蓝牙SPP | AT^TRANSMODE=0 | 打开蓝牙SPP | AT^TRANSMODE=0 OK

## MT
| 指令 | 描述 | 回显语法 | 参数说明 | 备注
BT测试 | AT^BTTEST=xxxx | BT测试 | AT^BTTEST=xxxx Time: xxxx OK | X为时间 单位 ms，设置需要大于3000 | 只允许在spp模式下进行测试， 发送指令会导致设备重启，测试完成后需要再次连接
WIFI测试 | AT^WIFITEST=xxxx | WIFI测试 | AT^WIFITEST=xxxx Time: xxxx OK | X为时间 单位 ms，设置需要大于3000 | 只允许在spp模式下进行测试， 发送指令会导致设备重启，测试完成后需要再次连接
WIFI，BT测试 | AT^BTWIFI=xxxx,xxxx | WIFI，BT测试 | AT^BTWIFI=xxxx btTime: xxxx, wifiTime: xxxx OK | X为时间 单位 ms，设置需要大于3000 | 只允许在spp模式下进行测试， 发送指令会导致设备重启，测试完成后需要再次连接

## MMIE
| 指令 | 描述 | 回显语法 | 参数说明 | 备注
打开温湿度传感器 | AT^OPTEMPHUMI | 打开温湿度传感器 | AT^OPTEMPHUMI OK
获取温湿度传感器数值 | AT^GETTEMPHUMI | 获取温室度传感器温度和湿度 | AT^GETTEMPHUMI ^GETTEMPHUMI:X,Z OK | X 为温度 ，放大100倍数值 Z 为适度 ，放大100倍数值
打开TOP传感器 | AT^OPTOF | 打开TOP传感器 | AT^OPTOF OK
获取DTOF标定结果 | AT^TOFCALIBRATE? | 获取DTOF标定结果 | AT^TOFCALIBRATE? ^TOFCALIBRATE:xxxxxxx OK
DTOF标定 | AT^TOFCALIBRATE=x,z | DTOF标定 | AT^TOFCALIBRATE=x,z OK | X为器件类型 可选值 0 1 Z为自校准，标定 1为自校准
DTOF测距 | AT^GETTOFDIS | DTOF测距 | AT^GETTOFDIS ^TOFCALIBRATE:xxx OK
打开光感传感器 | AT^OPLIGHT | 打开光感传感器 | AT^OPLIGHT OK
获取TCS3701原始数据 | AT^LIGHTPARAM? | 获取光感sensor TCS3701 atime（单位ms），again，clear、red、green、blue通道原始数据 | AT^LIGHTPARAM? ^LIGHTPARAM: AGAIN:xxx.xxx ATIME:xxx.xxx CLEARRAW:xxx REDRAW:xxx GREENRAW:xxx BLUERAW:xxx OK |  | X为浮点数类型
设置TCS3701校准参数 | AT^SETLIGHTPARAM=c,r,g,b | 设置光感校准参数 | AT^SETLIGHTPARAM=c,r,g,b OK | c为clear通道与金机clear通道数据的比值*1000； r为red通道与金机red通道数据的比值*1000； g为green通道与金机green通道数据的比值*1000； b为blue通道与金机blue通道数据的比值*1000；
获取TCS3701校准参数 | AT^GETLIGHTPARAM | 获取光感校准参数 | AT^GETLIGHTPARAM ^GETLIGHTPARAM: CLEARCOEF:xxxx REDCOEF:xxxx GREENCOEF:xxxx BLUECOEF:xxxx OK
查询光感LUX CCT | AT^GETLUXCCT | 获取光感LUC CCT数值 | AT^GETLUXCCT ^GETLUXCCT: LUX:XXX CCT:XXX OK | LUX 和CCT都只保留整数部分
打开触摸ic | AT^OPTOUCH | 打开触摸ic | AT^OPTOUCH OK
获取触摸IC数值 | AT^GETTOUCH | 获取触摸IC数值 | AT^GETTOUCH ^GETTOUCH:x OK | x 参数 为 0 1 2
写入BSN | AT^BSN=<BSN> | 设置主板单板条码 | AT^BSN=<BSN> OK | <BSN>序列号，16个字符，例如： AT^BSN=1234567890ABCDEF
读取BSN | AT^BSN? | 查询主板单板条码 | AT^BSN？ ^BSN：XXX OK
获取WLAN MAC | AT^WLANMAC? | 获取WLAN MAC | AT^WLANMAC? ^WLANMAC:xxx OK
设置WLAN MAC | AT^WLANMAC=XXX | 设置WLAN MAC | AT^WLANMAC=XXX OK
获取PLC MAC | AT^PLCMAC? | 获取PLC MAC | AT^PLCMAC? ^PLCMAC:xxx OK
设置PLC MAC | AT^PLCMAC=xxx | 设置PLC MAC | AT^PLCMAC=xxx OK
获取BT MAC | AT^BTMAC? | 设置BT MAC | AT^BTMAC? ^BTMAC:xxx OK
设置BT MAC | AT^BTMAC=xxx | 设置BT MAC | AT^BTMAC=xxx OK
写入SN | AT^SN=<SN> | 设置SN | AT^SN=<SN> OK | <SN>序列号，16个字符，例如： AT^SN=1234567890ABCDEF
读取SN | AT^SN? | 查询主板单板条码 | AT^SN? ^SN：XXX OK

## OLED
| 指令 | 描述 | 回显语法 | 参数说明 | 备注
设置OLED图片 | AT^PICTURE=X | 设置OLED的展示图片 | AT^PICTURE=x OK
设置背光亮度 | AT^BACKLIGHT=x | 设置背光亮度 | AT^BACKLIGHT=x OK | X为背光亮度 可选参数0-255
模拟屏幕开关 | AT^CONTROLDISPLAY=x | 模拟屏幕开关 | AT^CONTROLDISPLAY=x OK | X为开关 0为关 1为开
设置LED开关 | AT^LEDTEST=x,z | 设置LED开关 | AT^LEDTEST=x,z OK | x 位开关 0 关 1 开 z 位为灯选项 0为红灯 1为白灯

## MMI
| 指令 | 描述 | 回显语法 | 参数说明 | 备注
获取按键电平 | AT^KEY? | 获取按键电平 | AT^KEY? ^KEY: KEY1:x KEY2:x KEY3:x KEY4:x OK | X为电平

## MC
| 指令 | 描述 | 回显语法 | 参数说明 | 备注
查询BES2600是否支持高级安全 | AT^SECUBOOTFEATURE? | 查询BES2600是否支持高级安全 | AT^SECUBOOTFEATURE? ^SECUBOOTFEATURE:xxxxx OK | 1支持高级安全 0不支持高级安全
查询BES2600安全启动的使能状态 | AT^SECUBOOT? | 查询BES2600安全启动是否使能 | AT^SECUBOOT? ^SECUBOOT:xxxxx OK | 1已使能 0未使能
使能BES2600安全启动 | AT^SECUBOOT=1 | 使能BES2600安全启动 | AT^SECUBOOT=1 ^SECUBOOT:xxxxx OK | 1已使能 0未使能
关闭蓝牙功能 | AT^TRANSMODE=1 | 关闭蓝牙功能 | AT^TRANSMODE=1 OK