## 记录修改履历
记录修改履历管理表 （密级：C级）
序号 | 版本 | 修改内容 | 拟制/更改人 | 日期 | 备注
1 | V1.0 | 初版拟制。 | 杨万德 | 2021-11-01
2 | V1.1 | 修改部分协议 | 丘伟盛 | 2021-11-12
3 | V1.2 | 修改部分协议入参 | 丘伟盛 | 2021-11-15
4 | V1.3 | 修改读取硬件版本号返回值 | 丘伟盛 | 2021-11-18
5 | V1.4 | 修改老化指令返回值 | 丘伟盛 | 2021-12-17
6 | V1.5 | 增加ThemeColor，ProductType指令 | 丘伟盛 | 2022-01-05
7
8
9
10
11
12
13
14
15
16
拟制： |  |  | 审核： |  | 批准：
深圳市通力科技开发有限公司
TCL通力电子（惠州）有限公司
西安TCL软件开发有限公司
表格编号：
版本：V0.0
表格修订日期：2018年01月10

## NDM测试指令表
| 通信协议：UART 波特率：115200(NDM &STA) 数据位：8 奇偶校验：even 停止位：1 | 1.所有指令码以小端发送； |  |  | 若指令执行成功，则返回00，失败返回01. 若带参情况下失败则参数部分去掉。
序号 | 功能 | 命令码(数据域的前两字节) | PC->DUT | PC端显示 | 备注
1 | 开始/退出厂测模式 | 00 01 | 48 C0 30 F8 01 00 15 00 01 05 01 00 49 53 49 48 01 00 00 00 c0 a8 01 65 00 00 01 00 XX ZZ ZZ （XX: 00表示退出； 01表示开始；ZZ：表示CRC-16/XMODEM值） | 成功：48 80 31 F8 01 00 15 00 01 15 01 00 49 53 49 48 01 00 00 00 C0 A8 01 65 00 00 01 00 00 ZZ ZZ 失败：48 80 31 F8 01 00 15 00 01 15 01 00 49 53 49 48 01 00 00 00 C0 A8 01 65 00 00 01 00 01 ZZ ZZ 退出厂测后再次进厂测：48 80 31 F8 04 00 16 00 01 15 01 00 49 53 49 48 01 00 00 00 C0 A8 01 65 00 00 02 00 00 02 ZZ ZZ (ZZ：表示CRC-16/XMODEM值) | DUT接收到进入厂测指令后,才会响应其他命令
2 | 读取SN | 00 02 | 48 C0 30 F8 02 00 15 00 01 05 03 00 49 53 49 48 02 00 00 00 C0 A8 01 65 00 00 01 00 XX ZZ ZZ （XX: 00表示读psn； 01表示读dsn；ZZ：表示CRC-16/XMODEM值） | 成功：48 80 31 F8 2E 00 25 00 01 15 03 00 49 53 49 48 02 00 00 00 C0 A8 01 65 00 00 11 00 00 52 54 52 32 30 33 36 30 33 4D 41 30 30 30 33 38 ZZ ZZ （返回值为读出的sn） 失败：48 80 31 F8 2E 00 15 00 01 15 03 00 49 53 49 48 02 00 00 00 C0 A8 01 65 00 00 01 00 01 ZZ ZZ (ZZ：表示CRC-16/XMODEM值) | 假设SN是52 54 52 32 30 33 36 30 33 4D 41 30 30 30 33 38
3 | 写入SN | 00 03 | 48 C0 30 F8 03 00 25 00 01 05 06 00 49 53 49 48 03 00 00 00 C0 A8 01 65 00 00 11 00 XX 52 54 52 32 30 33 36 30 33 4D 41 30 30 30 33 38 ZZ ZZ （XX: 00表示写psn； 01表示写dsn；后面16字节为写入的sn；ZZ：表示CRC-16/XMODEM值） | 成功：48 80 31 F8 1D 00 15 00 01 15 06 00 49 53 49 48 03 00 00 00 C0 A8 01 65 00 00 01 00 00 ZZ ZZ 失败：48 80 31 F8 1D 00 15 00 01 15 06 00 49 53 49 48 03 00 00 00 C0 A8 01 65 00 00 01 00 01 ZZ ZZ (ZZ：表示CRC-16/XMODEM值)
4 | 读取APP版本号 | 00 04 | 48 C0 30 F8 04 00 14 00 01 05 07 00 49 53 49 48 04 00 00 00 C0 A8 01 65 00 00 00 00 40 C6 | 成功：48 80 31 F8 05 00 1A 00 01 15 07 00 49 53 49 48 04 00 00 00 C0 A8 01 65 00 00 06 00 00 31 2E 30 2E 30 ZZ ZZ 失败：48 80 31 F8 1E 00 15 00 01 15 07 00 49 53 49 48 04 00 00 00 C0 A8 01 65 00 00 01 00 01 ZZ ZZ (ZZ：表示CRC-16/XMODEM值) | 读出的版本号为ASCII字符串 假设版本号为1.0.0
5 | 读取海思SDK版本号 | 00 05 | 48 C0 30 F8 05 00 14 00 01 05 08 00 49 53 49 48 05 00 00 00 C0 A8 01 65 00 00 00 00 ZZ ZZ (ZZ：表示CRC-16/XMODEM值) | 成功：48 80 31 F8 05 00 2C 00 01 15 08 00 49 53 49 48 05 00 00 00 C0 A8 01 65 00 00 18 00 00 48 69 33 39 32 31 56 31 30 30 52 30 30 31 43 30 30 53 50 43 30 31 38 ZZ ZZ 失败：48 80 31 F8 1F 00 35 00 01 15 08 00 49 53 49 48 05 00 00 00 C0 A8 01 65 00 00 01 00 01 ZZ ZZ (ZZ：表示CRC-16/XMODEM值) | 假设SDK版本为：Hi3921V100R001C00SPC018
6 | 开/关LED指示灯 | 00 06 | 48 C0 30 F8 06 00 16 00 01 05 09 00 49 53 49 48 06 00 00 00 C0 A8 01 65 00 00 02 00 XX YY ZZ ZZ （XX: 灯类型 00表示红灯；01表示白灯；YY: 00表示关，01表示开（白灯100%亮度）；ZZ：表示CRC-16/XMODEM值） | 成功：48 80 31 F8 20 00 15 00 01 15 09 00 49 53 49 48 06 00 00 00 C0 A8 01 65 00 00 01 00 00 ZZ ZZ 失败：48 80 31 F8 20 00 15 00 01 15 09 00 49 53 49 48 06 00 00 00 C0 A8 01 65 00 00 01 00 01 ZZ ZZ (ZZ：表示CRC-16/XMODEM值)
7 | 调节白色LED灯亮度 | 00 07 | 48 C0 30 F8 07 00 15 00 01 05 0B 00 49 53 49 48 07 00 00 00 C0 A8 01 65 00 00 01 00 XX ZZ ZZ （XX: 占空比的百分数；ZZ：表示CRC-16/XMODEM值） | 成功：48 80 31 F8 21 00 15 00 01 15 0B 00 49 53 49 48 07 00 00 00 C0 A8 01 65 00 00 01 00 00 ZZ ZZ 失败：48 80 31 F8 21 00 15 00 01 15 0B 00 49 53 49 48 07 00 00 00 C0 A8 01 65 00 00 01 00 01 ZZ ZZ (ZZ：表示CRC-16/XMODEM值)
8 | 读取老化结果 | 00 08 | 48 C0 30 F8 08 00 14 00 01 05 0E 00 49 53 49 48 08 00 00 00 C0 A8 01 65 00 00 00 00 ZZ ZZ （ZZ：表示CRC-16/XMODEM值） | 成功：48 80 31 F8 0B 00 18 00 01 15 0E 00 49 53 49 48 08 00 00 00 C0 A8 01 65 00 00 06 00 00 XX RR SS TT YY ZZ ZZ （XX: 老化标志位，00为未老化，01为正在老化，02为老化停止； RR：老化阶段； 00：准备阶段 01 一阶段 02 老化停止阶段 SS：当前阶段的循环次数， TT：错误码：00：无异常，01：重启；02：VIN4过温；04：VIN5过温；08：relay1控制异常；10：relay2控制异常；20：relay3控制异常 40 :PLC发包异常 YY：设置的老化循环次数 ZZ：表示CRC-16/XMODEM值） 失败：48 80 31 F8 22 00 15 00 01 15 0E 00 49 53 49 48 08 00 00 00 C0 A8 01 65 00 00 01 00 01 ZZ ZZ
9 | 设置老化参数 | 00 09 | 48 C0 30 F8 09 00 16 00 01 05 0F 00 49 53 49 48 09 00 00 00 C0 A8 01 65 00 00 02 00 XX YY ZZ ZZ （XX为老化标志位，00表示不老化，01表示需老化； YY：若XX为00时，该位数值无意义；若XX为01时，YY为老化时间（每30分钟加1），例如：05表示2.5h，根据需求自行配置; ZZ：表示CRC-16/XMODEM值） | 成功：48 80 31 F8 23 00 15 00 01 15 0F 00 49 53 49 48 09 00 00 00 C0 A8 01 65 00 00 01 00 00 ZZ ZZ 失败：48 80 31 F8 23 00 15 00 01 15 0F 00 49 53 49 48 09 00 00 00 C0 A8 01 65 00 00 01 00 01 ZZ ZZ (ZZ：表示CRC-16/XMODEM值) | YY范围 0-255
10 | 读取NTC ADC数值 | 00 0a | 48 C0 30 F8 0A 00 15 00 01 05 11 00 49 53 49 48 0A 00 00 00 C0 A8 01 65 00 00 01 00 XX ZZ ZZ （XX: NTC索引，00表示TEMP_ADC1，01表示TEMP_ADC2；ZZ：表示CRC-16/XMODEM值） | 成功：48 80 31 F8 24 00 17 00 01 15 11 00 49 53 49 48 0A 00 00 00 C0 A8 01 65 00 00 03 00 00 XX XX ZZ ZZ (XX为ADC读值，十六进制数，小端；ZZ：表示CRC-16/XMODEM值) 失败：48 80 31 F8 24 00 15 00 01 15 11 00 49 53 49 48 0A 00 00 00 C0 A8 01 65 00 00 01 00 01 ZZ ZZ (ZZ：表示CRC-16/XMODEM值)
11 | 读取继电器板ID ADC值(继电器板ID识别 | 00 0b | 48 C0 30 F8 0B 00 14 00 01 05 12 00 49 53 49 48 0B 00 00 00 C0 A8 01 65 00 00 00 00 ZZ ZZ （ZZ：表示CRC-16/XMODEM值） | 成功： 48 80 31 F8 25 00 17 00 01 15 12 00 49 53 49 48 0B 00 00 00 C0 A8 01 65 00 00 03 00 00 XX XX ZZ ZZ (XX为ADC读值，十六进制数，小端；ZZ：表示CRC-16/XMODEM值) 失败：48 80 31 F8 25 00 15 00 01 15 12 00 49 53 49 48 0B 00 00 00 C0 A8 01 65 00 00 01 00 01 ZZ ZZ (ZZ：表示CRC-16/XMODEM值)
12 | 开/关继电器 | 00 0c | 48 C0 30 F8 0C 00 16 00 01 05 13 00 49 53 49 48 0C 00 00 00 C0 A8 01 65 00 00 02 00 XX YY ZZ ZZ （XX: 继电器索引， 00表示relay1；01表示relay2；02表示relay3；YY: 00表示关，01表示开；ZZ：表示CRC-16/XMODEM值） | 成功：48 80 31 F8 26 00 15 00 01 15 13 00 49 53 49 48 0C 00 00 00 C0 A8 01 65 00 00 01 00 00 ZZ ZZ 失败：48 80 31 F8 26 00 15 00 01 15 13 00 49 53 49 48 0C 00 00 00 C0 A8 01 65 00 00 01 00 01 ZZ ZZ (ZZ：表示CRC-16/XMODEM值)
13 | 写入mac地址 | 00 0d | 48 C0 30 F8 0D 00 1A 00 01 05 14 00 49 53 49 48 0D 00 00 00 C0 A8 01 65 00 00 06 00 XX XX XX XX XX XX ZZ ZZ （XX为mac地址；ZZ：表示CRC-16/XMODEM值） | 成功：48 80 31 F8 02 00 15 00 01 15 14 00 49 53 49 48 0D 00 00 00 C0 A8 01 65 00 00 01 00 00 ZZ ZZ 失败：48 80 31 F8 02 00 15 00 01 15 14 00 49 53 49 48 0D 00 00 00 C0 A8 01 65 00 00 01 00 01 ZZ ZZ (ZZ：表示CRC-16/XMODEM值)
14 | 读取mac地址 | 00 0e | 48 C0 30 F8 0E 00 14 00 01 05 15 00 49 53 49 48 0E 00 00 00 C0 A8 01 65 00 00 00 00 ZZ ZZ （ZZ：表示CRC-16/XMODEM值） | 成功： 48 80 31 F8 29 00 1B 00 01 15 15 00 49 53 49 48 0E 00 00 00 C0 A8 01 65 00 00 07 00 00 XX XX XX XX XX XX ZZ ZZ （XX为读出的mac；ZZ：表示CRC-16/XMODEM值） 失败： 48 80 31 F8 29 00 1B 00 01 15 15 00 49 53 49 48 0E 00 00 00 C0 A8 01 65 00 00 01 00 01 ZZ ZZ (ZZ：表示CRC-16/XMODEM值)
15 | 设置发射功率（灵敏度测试） | 00 0f | 48 C0 30 F8 0F 00 16 00 01 05 16 00 49 53 49 48 0F 00 00 00 C0 A8 01 65 00 00 02 00 XX XX ZZ ZZ （XX为设置的数字功率、模拟功率；ZZ：表示CRC-16/XMODEM值） | 成功：48 80 31 F8 27 00 15 00 01 15 16 00 49 53 49 48 0F 00 00 00 C0 A8 01 65 00 00 01 00 00 ZZ ZZ 失败：48 80 31 F8 27 00 15 00 01 15 16 00 49 53 49 48 0F 00 00 00 C0 A8 01 65 00 00 01 00 01 ZZ ZZ (ZZ：表示CRC-16/XMODEM值) | XX范围 模拟功率[10 - 0] 数字功率[20 - 0]
16 | 获取设备类型（产品ID） | 00 10 | 48 C0 30 F8 10 00 14 00 01 05 17 00 49 53 49 48 10 00 00 00 C0 A8 01 65 00 00 00 00 ZZ ZZ （ZZ：表示CRC-16/XMODEM值） | 成功：48 80 31 F8 28 00 16 00 01 15 17 00 49 53 49 48 10 00 00 00 C0 A8 01 65 00 00 02 00 00 XX ZZ ZZ （XX：设备类型，01代表1键，02代表2键，03代表3键；ZZ：表示CRC-16/XMODEM值） 失败：48 80 31 F8 28 00 16 00 01 15 17 00 49 53 49 48 10 00 00 00 C0 A8 01 65 00 00 01 00 01 ZZ ZZ (ZZ：表示CRC-16/XMODEM值)
17 | 读取芯片DIEID | 00 11 | 48 C0 30 F8 11 00 14 00 01 05 1E 00 49 53 49 48 11 00 00 00 C0 A8 01 65 00 00 00 00 ZZ ZZ （ZZ：表示CRC-16/XMODEM值） | 成功：48 80 31 F8 17 00 2D 00 01 15 1E 00 49 53 49 48 11 00 00 00 C0 A8 01 65 00 00 19 00 00 XX XX XX XX XX XX XX XX XX XX XX XX XX XX XX XX XX XX XX XX XX XX XX XX ZZ ZZ （XX：DIE ID,24 BYTES; ZZ：表示CRC-16/XMODEM值） 失败：48 80 31 F8 17 00 15 00 01 15 1E 00 49 53 49 48 11 00 00 00 C0 A8 01 65 00 00 01 00 01 ZZ ZZ (ZZ：表示CRC-16/XMODEM值)
18 | 读取ROOT PubKey HASH | 00 12 | 48 C0 30 F8 12 00 14 00 01 05 1F 00 49 53 49 48 12 00 00 00 C0 A8 01 65 00 00 00 00 ZZ ZZ （ZZ：表示CRC-16/XMODEM值） | 成功：48 80 31 F8 16 00 35 00 01 15 1F 00 49 53 49 48 12 00 00 00 C0 A8 01 65 00 00 21 00 00 XX XX XX XX XX XX XX XX XX XX XX XX XX XX XX XX XX XX XX XX XX XX XX XX XX XX XX XX XX XX XX XX ZZ ZZ （XX：ROOT PubKey Hash,32 BYTES; ZZ：表示CRC-16/XMODEM值） 失败：48 80 31 F8 16 00 15 00 01 15 1F 00 49 53 49 48 12 00 00 00 C0 A8 01 65 00 00 01 00 01 ZZ ZZ (ZZ：表示CRC-16/XMODEM值)
19 | 读取硬件版本号 | 00 13 | 48 C0 30 F8 13 00 14 00 01 05 40 00 49 53 49 48 13 00 00 00 C0 A8 01 65 00 00 00 00 ZZ ZZ （ZZ：表示CRC-16/XMODEM值） | 成功：48 80 31 F8 0B 00 1D 00 01 15 40 00 49 53 49 48 13 00 00 00 C0 A8 01 65 00 00 06 00 00 XX XX XX XX ZZ ZZ （XX为读出的硬件版本号，5个字节，ASCII编码格式(M.N.B)；ZZ：表示CRC-16/XMODEM值） 失败：48 80 31 F8 0B 00 15 00 01 15 40 00 49 53 49 48 13 00 00 00 C0 A8 01 65 00 00 01 00 01 ZZ ZZ (ZZ：表示CRC-16/XMODEM值) | 读出的版本号为ASCII字符串 假设版本号为1.0.0
20 | 设置mesh关闭标志位 | 00 14 | 48 C0 30 F8 14 00 15 00 01 05 20 00 49 53 49 48 14 00 00 00 C0 A8 01 65 00 00 01 00 XX ZZ ZZ (XX为设置的mesh关闭标志位，00：关闭，02：开启；ZZ：表示CRC-16/XMODEM值) | 成功：48 80 31 F8 02 00 15 00 01 15 20 00 49 53 49 48 14 00 00 00 C0 A8 01 65 00 00 01 00 00 ZZ ZZ 失败：48 80 31 F8 02 00 15 00 01 15 20 00 49 53 49 48 14 00 00 00 C0 A8 01 65 00 00 01 00 01 ZZ ZZ (ZZ：表示CRC-16/XMODEM值)
21 | 读取mesh关闭标志位 | 00 15 | 48 C0 30 F8 15 00 14 00 01 05 21 00 49 53 49 48 15 00 00 00 C0 A8 01 65 00 00 00 00 ZZ ZZ （ZZ：表示CRC-16/XMODEM值） | 成功：48 80 31 F8 2A 00 16 00 01 15 21 00 49 53 49 48 15 00 00 00 C0 A8 01 65 00 00 02 00 00 XX ZZ ZZ （XX为读出的mesh关闭标志位，00 ：关闭，02：开启；ZZ：表示CRC-16/XMODEM值） 失败：48 80 31 F8 07 00 15 00 01 15 21 00 49 53 49 48 15 00 00 00 C0 A8 01 65 00 00 01 00 01 ZZ ZZ (ZZ：表示CRC-16/XMODEM值)
22 | 读取按键状态 | 00 16 | 48 C0 30 F8 16 00 15 00 01 05 20 00 49 53 49 48 16 00 00 00 C0 A8 01 65 00 00 01 00 XX ZZ ZZ (XX为按键索引，00：KEY_1，01：KEY_2，02：KEY_3；ZZ：表示CRC-16/XMODEM值) | 成功：48 80 31 F8 2B 00 16 00 01 15 22 00 49 53 49 48 16 00 00 00 C0 A8 01 65 00 00 02 00 00 XX ZZ ZZ （XX为读出的按键状态，00 ：低电平，01：高电平；ZZ：表示CRC-16/XMODEM值） 失败：48 80 31 F8 07 00 15 00 01 15 21 00 49 53 49 48 15 00 00 00 C0 A8 01 65 00 00 01 00 01 ZZ ZZ (ZZ：表示CRC-16/XMODEM值)
22 | 设置ThemeColor | 00 17 | 48 C0 30 F8 17 00 18 00 01 05 17 00 49 53 49 48 17 00 00 00 C0 A8 01 65 00 00 04 00 XX XX XX XX ZZ ZZ (XX 表示ThemeColor 值,为ASCII字符串；ZZ：表示CRC-16/XMODEM值) | 成功：48 80 31 F8 05 00 15 00 01 15 17 00 49 53 49 48 17 00 00 00 C0 A8 01 65 00 00 01 00 00 ZZ ZZ （ZZ：表示CRC-16/XMODEM值） 失败：48 80 31 F8 05 00 15 00 01 15 17 00 49 53 49 48 17 00 00 00 C0 A8 01 65 00 00 01 00 01 ZZ ZZ (ZZ：表示CRC-16/XMODEM值) | 预留
22 | 读取ThemeColor | 00 18 | 48 C0 30 F8 18 00 14 00 01 05 18 00 49 53 49 48 18 00 00 00 C0 A8 01 65 00 00 00 00 ZZ ZZ (ZZ：表示CRC-16/XMODEM值) | 成功：48 80 31 F8 04 00 19 00 01 15 18 00 49 53 49 48 18 00 00 00 C0 A8 01 65 00 00 05 00 00 30 30 30 30 F9 7F （ZZ：表示CRC-16/XMODEM值） 失败：48 80 31 F8 04 00 19 00 01 15 18 00 49 53 49 48 18 00 00 00 C0 A8 01 65 00 00 01 00 01 ZZ ZZ (ZZ：表示CRC-16/XMODEM值) | 预留 假设ThemeColor为：0000
22 | 设置ProductType | 00 19 | 48 C0 30 F8 19 00 1C 00 01 05 19 00 49 53 49 48 19 00 00 00 C0 A8 01 65 00 00 08 00 XX XX XX XX XX XX XX XX ZZ ZZ (XX 表示ProductType 值,为ASCII字符串；ZZ：表示CRC-16/XMODEM值) | 成功：48 80 31 F8 05 00 15 00 01 15 19 00 49 53 49 48 19 00 00 00 C0 A8 01 65 00 00 01 00 00 ZZ ZZ （ZZ：表示CRC-16/XMODEM值） 失败：48 80 31 F8 05 00 15 00 01 15 19 00 49 53 49 48 19 00 00 00 C0 A8 01 65 00 00 01 00 01 ZZ ZZ (ZZ：表示CRC-16/XMODEM值) | 预留
22 | 获取ProductType | 00 1A | 48 C0 30 F8 1A 00 14 00 01 05 1A 00 49 53 49 48 1A 00 00 00 C0 A8 01 65 00 00 00 00 ZZ ZZ (ZZ：表示CRC-16/XMODEM值) | 成功： 48 80 31 F8 04 00 1D 00 01 15 1A 00 49 53 49 48 1A 00 00 00 C0 A8 01 65 00 00 09 00 00 53 57 49 44 30 30 30 31 5E EB （ZZ：表示CRC-16/XMODEM值） 失败： 48 80 31 F8 04 00 1D 00 01 15 1A 00 49 53 49 48 1A 00 00 00 C0 A8 01 65 00 00 01 00 01 ZZ ZZ (ZZ：表示CRC-16/XMODEM值) | 预留 假设ProductType为：SWID0001

## 帧格式说明
帧格式说明
| Head | Ctrl | Cmd | Seq | L | Data | [7 empty] | CRC
[6 empty] | 报头（2） | 序号（2） | 厂商ID（4） | 命令ID（2） | 地址域（6） | 保留（2） | 数据长度（2） | 数据
| 48 | C0 | 30 F8 | 01 00 | 15 00 | 01 05 | 01 00 | 49 53 49 48 | 01 00 | 00 00 c0 a8 01 65 | 00 00 | 01 00 | XX | ZZ ZZ
数据帧含义说明：
l Head：帧头，固定为0x48。
l Ctrl：控制域。
l Cmd：命令码。
l Seq：帧序列号，用于匹配上下行报文的请求应答关系，取值0～65535，循环使用。
l L：数据域Data的长度（≤502byte）。
l Data：数据域。
l CRC：报文的CRC16校验和（从帧头开始到Data段结束）。CRC校验生成多项式采用CRC16-CCITT(0x1021)，x16+x12+x5+1。

## 测试方案
PC
NDM
STA
URT
PLC
简化框图：
陪测设备
被测产品