## 总装测试指令
前面是操作码，后接参数。 设备返回是 操作码 + （10 成功，00 失败） + 参数，  命令下发: startCode">" opCode(2B) argsLen argsData1，argsData2， …. ，argsDataN opCode: 操作码，占用2字节 argsLen：占用1字节，表示参数数据(argsData1到argsDataN)总长度，单位字节 argsData1，…，argsDataN: 参数数据  结果上报: StartCode'<' opCode(2B) statusCode(1B) argsLen(1B) argsData1，argsData2， …. ，argsDataN opCode: 操作码，占用2字节，表示对opCode命令的回应 statusCode: 占用1字节，表示命令的执行状态: 成功(0x10)或失败(0x0) 为方便描述，用AT_SUCCESS表示命令执行成功，其表示的含义是: opCode(2B) + <0x10> 用AT_FAILURE表示命令执行失败，其表示的含义是: opCode(2B) + <0x0> argsLen：占用1字节，表示参数数据(argsData1到argsDataN)总长度，单位字节 argsData1，…，argsDataN: 参数数据 |  |  |  | 蓝牙名字："Hi-KLYDreamStar-1240J000000"
Number | Operational Code | function | PC->DUT | DUT->PC | Note
1 | 0x9000 | 进入厂测模式 | 90 00 00 | 90 00 10 00 | 参数：无。
2 | 0x9001 | 退出厂测模式，关机 | 90 01 00 | 90 01 10 00 | 参数：无。
3 | 0x9002 | 获取软件版本号 | 90 02 00 | 90 02 10 03 AA BB CC | 参数：AA BB CC。 例：31 2E 30版本号为1.0
4 | 0x9003 | 获取MAC地址 | 90 03 00 | 90 03 10 06 xx xx xx xx xx xx | 参数：无。 xx xx xx xx xx xx为MAC地址
5 | 0x9004 | 获取供电电压 | 90 04 00 | 90 04 10 02 AA BB | 参数：AA BB 电压返回值 0xAABB 例： AA = 0x0B BB = 0x08 电压值 = 0xB08 （十进制为2824） 所以供电电压为2824mV
6 | 0x5005 | 设置时间 | 50 05 07 AA BB CC DD EE FF GG | 50 05 10 00 | 参数：AA BB CC DD EE FF GG 20AA年BB月CC日 星期DD EE时FF分GG秒 例：设定21年7月15号星期四7点20分20秒，则发送的参数为15 07 0F 04 07 14 14
7 | 0x9005 | 获取时间 | 90 05 00 | 90 05 10 07 AA BB CC DD EE FF GG | 参数：AA BB CC DD EE FF GG 20AA年BB月CC日 星期DD EE时FF分GG秒 例：设定21年7月15号星期四7点20分20秒，则发送的参数为15 07 0F 04 07 14 14
8 | 0x9006 | 获取g-sensor值 | 90 06 00 | 90 06 10 06 AA BB CC DD EE FF | 参数：AA BB CC DD EE FF 返回值X轴：0xBBAA Y轴：0xDDCC Z轴：0xFFEE 例： AA = 0xAO BB = 0x0F X轴值 = 0xFA0 （十进制为4000） 所以X轴为 4000
9 | 0x9007 | 获取NTC | 90 07 00 | 90 07 10 04 AA BB CC DD | 参数：AA BB CC DD NTC返回值 0xAABBCCDD 例： CC=0x23 DD=0x28 电压值 = 0x2328 （十进制为9000） 所以NTC值为 9000欧姆
10 | 0x9008 | 充电检测 | 90 08 00 | 90 08 10 02 AA BB | 参数：AA BB AA:00 充电线已经插入 AA:01 充电线没有插入 BB:00 电池正在充电 BB:01 电池没有充电
11 | 0x9009 | NB TX测试 | 90 09 01 AA | 90 09 10 00 | 参数：AA 例90 09 01 01 01:进入非信令模式 02:进入非信令测试模式 03:发送band8的单载波 04:停止非信令发送 05:发送band5的单载波 06:退出非信令测试模式 注意：发送完一次单载波之后要先停止发送，才能再发单载波
12 | 0x6006 | 写SN | 60 06 10 AA BB CC DD EE FF GG HH II JJ KK LL MM NN OO PP | 60 06 10 00 | 参数：AA BB CC DD EE FF GG HH II JJ KK LL MM NN OO PP 注：前8位整机编码为55042620或者 55042619。 参数需按对应ASCII码组成一串SN字符串
13 | 0x900A | 读SN | 90 0A 00 | 90 0A 10 10 AA BB CC DD EE FF GG HH II JJ KK LL MM NN OO PP | 参数：AA BB CC DD EE FF GG HH II JJ KK LL MM NN OO PP 参数需按对应ASCII码组成一串SN字符串
13 | 0x900B | 获取IMEI（NBIOT） | 90 0B 00 | 90 0B 10 0F AA BB CC DD EE FF GG HH II JJ KK LL MM NN OO | 参数：AA BB CC DD EE FF GG HH II JJ KK LL MM NN OO 参数需按对应ASCII码组成一串IMEI字符串
14 | 0x900C | 获取IMSI（SIM卡） | 90 0C 00 | 90 0C 10 0F AA BB CC DD EE FF GG HH II JJ KK LL MM NN OO | 参数：AA BB CC DD EE FF GG HH II JJ KK LL MM NN OO。 参数需按对应ASCII码组成一串IMSI字符串
15 | 0x900D | 获取GPS信噪比 | 90 0D 00 | 90 0D 10 04 AA BB CC DD EE FF GG HH | 参数：AA BB CC DD EE FF GG HH。 例：AA=34,BB=32,CC=45,DD=31,则信噪比为42,51 参数需按对应ASCII码组成一串字符串 注意：上电之后要等待3分钟左右，GPS才会有数据
16 | 0x900E | 获取ICCID | 90 0E 00 | 90 0E 10 14 AA BB CC DD EE FF GG HH II JJ KK LL MM NN OO PP QQ RR SS TT | 参数：AA BB CC DD EE FF GG HH II JJ KK LL MM NN OO PP QQ RR SS TT。 参数需按对应ASCII码组成一串ICCID字符串 注：最后一位是校验码，只需把前19位存到MES
17 | 0x900F | RF测试 | 90 0F 00 | 90 0F 10 00 | 参数:无。 注：如果返回值只有90也能够正常进行RF测试
18 | 0x8000 | 按键检测 | 80 00 00 | 80 00 10 00 | 参数:无。
18 | 0x8001 | LCD打开 | 80 01 00 | 80 01 10 00 | 参数：无。
19 | 0x8002 | LCD关闭 | 80 02 00 | 80 02 10 00 | 参数：无。
20 | 0x8003 | LCD红绿蓝白彩条 | 80 03 01 AA | 80 03 10 00 | 参数：AA 例80 03 01 01 全红 01：屏幕显示全红 02：屏幕显示全绿 03：屏幕显示全蓝 04：屏幕显示全白 05：屏幕显示彩条
21 | 0x8004 | 写MAC | 80 04 06 AA BB CC DD EE FF | 80 04 10 00 | 参数：AA BB CC DD EE FF 6位参数组成MAC地址
22 | 0x8005 | 进入低功耗模式 | 80 05 00 | 80 05 10 00 | 参数：无。
23 | 0x8006 | 关机 | 80 06 00 | 80 06 10 00 | 参数：无。
24 | ATS服务UUID：00008901-0000-1000-8000-00805F9B34FB 特征值UUID：00008902-0000-1000-8000-00805F9B34FB 输指令前请先使能notify(写入0x0100)
| 指令格式 | byte0 - byte1 | byte2 | byte3 -- byte n
| PC --> Device | 指令码 | 指令长度（不包括固定字节长度：指令类型和指令长度， 即从byte3开始算起） | 指令具体内容
| 指令格式 | byte0 - byte1 | byte2 | byte3 | byte4 -- byte n
| Device --> PC | 指令码 | 命令执行状态码：10 | 指令长度（不包括固定字节长度：指令类型和指令长度， 即从byte4开始算起） | 指令具体内容
调试指令表
序号 | 实现功能 | 指令格式（hex） | 返回示例（lock-->PC） | 参数说明
1 | 测试指令AT | AT | OK
2 | 查询设备MAC地址 | AT+ADDR? | OK+Get:0xA434F19C1DF0 | 本设备MAC地址：0xA434F19C1DF0
3 | 查询固件版本 | AT+NAME? | OK+Get:LY50A02 | 设备固件版本：LY50A02
4 | 搜索设备 | AT+SCAN? | 0: 0x11098EBB1DC9, -78 1: 0x2986B8A77C1D, -76 2: 0x88D039555508, -55, HANCOM_LOCK ... | 返回指令中的格式为x：aaaaaaaa,bb,name x为相应标号x的设备，aaaaaaaa为蓝牙设备mac地址，name 为设备名
5 | 链接设备 | AT+CONNx | OK+CONN:0x88D039555508 0: 2A00, Read 1: 2A01, Read 2: 2A04, Read 3: 2AC9, Read 4: A1218802-6C83-42D0-9F4D-6B6F6F6C4C54, Read, Write 5: A1218803-6C83-42D0-9F4D-6B6F6F6C4C54, Read, Indicate 6: A1218804-6C83-42D0-9F4D-6B6F6F6C4C54, Write 7: A1218805-6C83-42D0-9F4D-6B6F6F6C4C54, Read, Write ... | 指令中X为相应标号x的设备,从0开始。连接成功时返回从机设备的所有读写特征值，从这里可以看到所有的UUID
6 | 断开指令 | AT+DISCON | OK+LOST
7 | 连接上一次连接过的设备 | AT+CONNL | Connecting OK+CONN:0x88D039555508 0: 2A00, Read 1: 2A01, Read 2: 2A04, Read 3: 2AC9, Read 4: A1218802-6C83-42D0-9F4D-6B6F6F6C4C54, Read, Write 5: A1218803-6C83-42D0-9F4D-6B6F6F6C4C54, Read, Indicate 6: A1218804-6C83-42D0-9F4D-6B6F6F6C4C54, Write 7: A1218805-6C83-42D0-9F4D-6B6F6F6C4C54, Read, Write ... | 指令中X为相应标号x的设备,从0开始。连接成功时返回从机设备的所有读写特征值，从这里可以看到所有的UUID
8 | 连接指定 MAC 地址的从机设备 | AT+CONxxxxxxxx | OK+CONN:0x88D039555508 0: 2A00, Read 1: 2A01, Read 2: 2A04, Read 3: 2AC9, Read 4: A1218802-6C83-42D0-9F4D-6B6F6F6C4C54, Read, Write 5: A1218803-6C83-42D0-9F4D-6B6F6F6C4C54, Read, Indicate 6: A1218804-6C83-42D0-9F4D-6B6F6F6C4C54, Write ... | xxxxxxxx：从机的MAC地址 成功时返回指定MAC设备的所有UUID ，从这里可以看到所有的UUID
9 | 搜索已连接设备的服务 | AT+SERVS | 0: 1800 1: 1801 2: A1218801-6C83-42D0-9F4D-6B6F6F6C4C54 3: A1002000-B283-42D0-9F4D-E779A9B7BE51 4: F000FFD0-0451-4000-B000-000000000000 5: F000FFC0-0451-4000-B000-000000000000 Services Found: 6 | 指令格式：x:UUID 指令中X为相应标号x的UUID,从0开始。 成功时返回从机设备的所有UUID ，从这里可以看到所有的UUID
10 | 设置/查询 指定服务 UUID | AT+SERVx | OK+Set:A1002000-B283-42D0-9F4D-E779A9B7BE51 | X：指定UUID的标号 用于过滤指定服务(SEVICE)UUID 的读写特征值 UUID (CHAR UUID) 用户如果需要指定具体的服务（SEVICE）可以用此命令。
11 | 搜索指定服务的特征值 | AT+CHARS | OK+Set:A1002000-B283-42D0-9F4D-E779A9B7BE510: A1002001-B283-42D0-9F4D-E779A9B7BE51, Read, Write, Notify In Service A1002000-B283-42D0-9F4D-E779A9B7BE51, Chars Found: 1 | 查询由 AT+SERV 设置指定服务的特征值 UUID。 如果没有设置指定特征值 UUID, 则表示搜索全部特征值。
12 | 搜索指定服务的指定特征值 | AT+CHARx | OK+Set:A1002000-B283-42D0-9F4D-E779A9B7BE510: A1002001-B283-42D0-9F4D-E779A9B7BE51, Read, Write, Notify In Service A1002000-B283-42D0-9F4D-E779A9B7BE51, Chars Found: 1 | 查询由 AT+SERV 设置指定服务的特征值 UUID。 如果没有设置指定特征值 UUID, 则表示搜索全部特征值。
13 | AT+CHTX?查询/设置 发送数据特征值 （可以与接收特征值相同） | AT+CHTXx | OK+Set:A1218805-6C83-42D0-9F4D-6B6F6F6C4C54 | 适配器复位后生效,生效后在特征值列表可看到： 3: A1218805-6C83-42D0-9F4D-6B6F6F6C4C54, Read, Write; TX
14 | 查询/设置 接收数据特征值 （可以与发送特征值相同） | AT+CHRXx | OK+Set:A1218805-6C83-42D0-9F4D-6B6F6F6C4C54 | 适配器复位后生效生效后在特征值列表可看到： 3: A1218805-6C83-42D0-9F4D-6B6F6F6C4C54, Read, Write; RX
15 | 查询/设置是否显示特征值信息 | AT+SHCHx | OK+Set:0 | x:0表示/显示特征值列表（默认显示） 1表示不显示特征值列表
16 | 查询/设置 搜索时间 单位为 s | AT+SDURx | OK+Get:3 | OK+Get:3 //表示搜索时间为 3s 搜索时间可设置范围 1-99s
17 | (适配器)恢复出厂状态 | AT+RENEW |  | 清除所有记录数据，恢复到出厂默认状态
18 | (适配器)复位，重启 | AT+RESET |  | 指令发送后，适配器立即重启 运行一些设置参数生效
19 | 查询已连接的从机设备地址 | AT+RADD? | OK+Get:0x88D039555508 | 0x88D039555508为连接设备的从机地址
20 | 设置波特率 | AT+BAUDx | OK+Get:4 | x为对应的参数 AT+BAUD0 设置波特率 9600 AT+BAUD1 设置波特率 19200 AT+BAUD2 设置波特率 38400 AT+BAUD3 设置波特率 57600 AT+BAUD4 设置波特率 115200
21 | 设置密码验证模式 | AT+PAIRx |  | AT+PAIR0 取消密码验证 AT+PAIR1 设置静态密码验证 AT+PAIR2 设置动态密码验证
22 | 设置密码验证 | AT+PASSxxxxxx | OK+Set:123456 | 说明：如果从机密码为静态密码，那么适配器再连接从机前需要此指令把密码设 置好。 如果从机设备密码为动态密码，那么适配器连接完从机设备后，需要通过 这个指令输入动态密码。
23 | 查询从机 RSSI（连接时发送） | AT+RSSI? | RSSI Start... RSSI(dB): -61 RSSI(dB): -58 RSSI(dB): -61 RSSI(dB): -59 RSSI(dB): -61 RSSI(dB): -65 ... | 第一次发送开始，第二次发送取消
24 | 读取指定特征的值 | AT+RDCHx | OK+READ:P （HEX显示为 4F 4B 2B 52 45 41 44 3A ...） | x为指定UUID ...为读到的指定特征的值
25 | 设置 发送功率 | AT+TXPWx |  | AT+TXPWX X 取值：0,1,2,3,4,5,6,7,8,9,A,B,C 默认参数如图1（0dBm）
26 | 查询设置自动连接功能 | AT+AUCOx | OK+Set:1 | 发送AT+AUCO0 返回：OK+Get:0 //参数 0 ，适配器不会自动连 接指定 MAC 地址设备蓝牙或者上一次连接成功过设备。 发送 AT+AUCO1 返回 OK+Set:1 //适配器自动连接指定 MAC 地址设备蓝牙或者上一次连接成功过设备，
图1
| 参数 | 对应功率（dBm） | 对应功率 | 参数 | 对应功率（dBm）
| 0 | -21 | -6 | A | 3
| 1 | -18 | -3 | B | 4
| 2 | -15 | 0 | C | 5
| 3 | -12 | 1
| 4 | -9 | 2
通过发送指令测试整机各个功能步骤： 1.用《调试指令表》第8条 连接指定 MAC地址的从机设备指令（AT+CONxxxxxxxx） 连接从机； 2.连接后用《调试指令表》第9条 搜索已连接设备的服务指令（AT+SERVS） 打开查询所有service； 3.找到对应的ATS测试service后，用《调试指令表》第10条指令 设置指定服务（AT+SERVx），即选定此service为后续操作处理，此处需要设定的厂测service的UUID为（3: A1002000-B283-42D0-9F4D-E779A9B7BE51）； 4.选定要操作处理的service后，用《调试指令表》第11条指令 （AT+CHARS） ，查看所有的特征值； 5.找到对应的特征值后，用《调试指令表》第12条指令 （AT+CHARx）,选定测试整机功能的特征值； 6.设置发送、接受数据的特征值(用指令AT+CHTXx和 AT+CHRXx )（此处用到第12 13 条的指令）； 7.设置完成之后再在发送命令的窗口直接发送《AT通信协议_lock》中的“PC->DUT”指令（发送指令时必须在串口调试助手中选择“HEX发送”），在测试所有整机功能前，必须先发送《AT通信协议_lock》表中的第1条测试指令（90 00 00），查询是否处于厂测模式； 8.在窗口可看到返回指令（接受指令需在窗口中设置HEX显示）； 9.发送完之后可用“AT+RDCHx”指令读取指定特征值（UUID）的值（完成读取RX）。